## Parametry
Název | Hodnota
Nadpis rekapitulace | Seznam prací a dodávek elektrotechnických zařízení
Akce | Rozšíření centra pro seniory - bytový dům
Projekt | D1.4.4 - Silnoproudá elektrotechnika
Investor | město Holešov, Masarykova 628, 769 01 Holešov
Z. č.
A. č.
Smlouva
Vypracoval | Tomáš Lutonský, Chelčického 826, 763 02 Malenovice
Kontroloval
Datum | 30.06.2024
Zpracovatel | Projekce Lochman s.r.o. Masarykova 654, 769 01 Holešov
CÚ | 2024
Poznámka | Uvedené ceny jsou v Kč a nezahrnují DPH, pokud to není uvedeno.
Doprava dodávek (3,6) % | 3,60
Přesun dodávek (1) % | 1,00
PPV (1 nebo 6) % | 0,00
PPV zemních prací, nátěrů (1) % | 0,00
Dodavat. dokumentace (1 - 1,5) % | 0,00
Rizika a pojištění (1 - 1,5) % | 0,00
Opravy v záruce (5 - 7) % | 0,00
GZS (3,25 nebo 8,4) % | 0,00
Provozní vlivy % | 0,00
Kompletační činnost - a | 0,00
Kompletační činnost - b | 0,952842
Kompletační činnost - k1 | 0,00
Kompletační činnost - k2 | 0,00
Roční nárůst cen 1 % | 0,00
Roční nárůst cen 2 % | 0,00
1. sazba DPH % - i pro přirážky rekapitulace | 21
2. sazba DPH % | 12
Procento PM % | 5

## Rekapitulace
Název | Hodnota A | Hodnota B
Základní náklady
Dodávka | 2046271.7123
Doprava 3,60%, Přesun 1,00% | 73665.7816 | 20462.7171
Montáž - materiál |  | 2048960.3476
Montáž - práce |  | 1586343.6668
Mezisoučet 1 | 2119937.4939 | 3655766.7315
PPV 0,00% z montáže: materiál + práce |  | 0
Nátěry |  | 0
Zemní práce |  | 0
PPV 0,00% z nátěrů a zemních prací |  | 0
Mezisoučet 2 | 2119937.4939 | 3655766.7315
Dodav. dokumentace 0,00% z mezisoučtu 2 |  | 0
Rizika a pojištění 0,00% z mezisoučtu 2 |  | 0
Opravy v záruce 0,00% z mezisoučtu 1 |  | 0
Základní náklady celkem |  | 5775704.2255
Vedlejší náklady
GZS 0,00% z pravé strany mezisoučtu 2 |  | 0
Provozní vlivy 0,00% z pravé strany mezisoučtu 2 |  | 0
Vedlejší náklady celkem |  | 0
Kompletační činnost |  | 0
Náklady celkem |  | 5775704.2255
Základ a hodnota DPH 21% | 4828773.4061 | 1014042.4153
Základ a hodnota DPH 12% | 0 | 0
Náklady celkem s DPH |  | 6789746.6408

## Výkaz výměr
Pozice | Název | Mj | Počet | Materiál | Materiál celkem | Montáž | Montáž celkem | Cena | Cena celkem | 14376.4977
| Rozváděč RBxx | [8 empty] | 31377.7072
1 | 32/3 Páčkový spínač | Ks | 1 | 363.955 | 363.955 | 46.1376 | 46.1376 | 410.0926 | 410.0926 | 92752.2249
2 | Rozvaděč zapuštěný IP30/IP20, tř. ochr.I, 36 mod, 334x620x110mm, třířadý | ks | 1 | 5365.9011 | 5365.9011 | 546.9317 | 546.9317 | 5912.8329 | 5912.8329 | 95990.7041
3 | Svodič přepětí typ T2, 350/4 | Ks | 1 | 1929.1751 | 1929.1751 | 99.4421 | 99.4421 | 2028.6172 | 2028.6172
4 | 40-4-030A Proudový chránič | Ks | 1 | 1266.8937 | 1266.8937 | 24.8663 | 24.8663 | 1291.76 | 1291.76
5 | 10B-1N-030A Proudový chránič s nadproudovou ochranou | Ks | 3 | 1289.7615 | 3869.2844 | 24.8663 | 74.5988 | 1314.6277 | 3943.8832
6 | 16B-1N-030A Proudový chránič s nadproudovou ochranou | Ks | 3 | 1372.2968 | 4116.8905 | 24.8663 | 74.5988 | 1397.1631 | 4191.4893
7 | 10B-1 Jistič MCB | Ks | 2 | 57.6806 | 115.3611 | 24.8663 | 49.7326 | 82.5468 | 165.0937
8 | 1000-10C Propojovací lišta | Ks | 2 | 421.6356 | 843.2711 | 24.8663 | 49.7326 | 446.5018 | 893.0037
| Rozváděč RBxx - celkem |  |  |  | 17870.732 |  | 966.0405 |  | 18836.7725
[8 empty] | 0 | 0
Rozváděč RH
9 | Skříňová rozvodnice oceloplechová, volně stojící 2000+100x800x300mm, IP40/20, zámek, lišty DIN, kryty s výřezem, vývodky, schránka na dokumentaci, tříbodový pant | ks | 3 | 41646.3604 | 124939.0812 | 596.6528 | 1789.9584 | 42243.0132 | 126729.0396
10 | Vypínač 3x160A výkonový s vypínací cívkou | Ks | 2 | 3690.2932 | 7380.5863 | 238.6588 | 477.3176 | 3928.952 | 7857.904
11 | Vypínač na lištu DIN 3x63A s vypínací cívkou | Ks | 1 | 1177.3981 | 1177.3981 | 99.4421 | 99.4421 | 1276.8402 | 1276.8402
12 | Kombinovaný svodič bleskových proudů a přepětí typ T1+T2 (B+C), 4.polový, 25kA | Ks | 1 | 11463.6863 | 11463.6863 | 99.4421 | 99.4421 | 11563.1284 | 11563.1284
13 | Pojistkový odpínač 1polový + pojistka gG 4A | Ks | 1 | 140.8132 | 140.8132 | 59.6676 | 59.6676 | 200.4808 | 200.4808
14 | Pojistkový odpínač 3polový + 3xpojistka 125A | Ks | 1 | 1226.7171 | 1226.7171 | 59.6676 | 59.6676 | 1286.3847 | 1286.3847
PŘIPOJNICE Cu
15 | Cu 25x5, 250A | ks | 15 | 906.9127 | 13603.6906 | 99.4421 | 1491.632 | 1006.3548 | 15095.3226
15a | MTP 200/5 necejchovaný | ks | 3 | 566.4113 | 1699.2338 | 99.4421 | 298.3264 | 665.8534 | 1997.5602
16 | 25B-3 Jistič MCB - jističe byty | Ks | 22 | 553.6967 | 12181.3281 | 24.8663 | 547.0581 | 578.563 | 12728.3862
17 | Elektoměr odpočtový, na lištu DIN, 3f. do 40A, jednosazbový, s možností dálkového odečtu Mbus | Ks | 21 | 2545.7209 | 53460.1386 | 24.8663 | 522.1918 | 2570.5872 | 53982.3304
17b | Elektoměr nepřímý Smartmetr (pro FVE) 3f, MTP200A, Mbus | Ks | 1 | 2585.4954 | 2585.4954 | 99.4421 | 99.4421 | 2684.9376 | 2684.9376
18 | 6B-1 Jistič MCB | Ks | 3 | 115.3497 | 346.049 | 30.23 | 90.6901 | 145.5797 | 436.7391
19 | 10B-1 Jistič MCB | Ks | 11 | 97.8456 | 1076.302 | 30.23 | 332.5304 | 128.0757 | 1408.8325
20 | 16B-1 Jistič MCB | Ks | 18 | 96.2606 | 1732.6913 | 30.23 | 544.1407 | 126.4907 | 2276.832
21 | 16B-3 Jistič MCB | Ks | 3 | 479.7066 | 1439.1199 | 30.23 | 90.6901 | 509.9367 | 1529.81
22 | 63B-3 Jistič MCB - nabíječky aut | Ks | 2 | 1833.7184 | 3667.4369 | 24.8663 | 49.7326 | 1858.5847 | 3717.1694
23 | 10B-1N-030A Proudový chránič s nadproudovou ochranou | Ks | 11 | 1429.5754 | 15725.3295 | 24.8663 | 273.529 | 1454.4417 | 15998.8585
24 | 16B-1N-030A Proudový chránič s nadproudovou ochranou | Ks | 6 | 1575.1666 | 9450.9996 | 24.8663 | 149.1977 | 1600.0329 | 9600.1972
25 | 25-4-030A Proudový chránič | Ks | 1 | 1377.0748 | 1377.0748 | 24.8663 | 24.8663 | 1401.9411 | 1401.9411
26 | 40-4-030A Proudový chránič | Ks | 3 | 1377.0748 | 4131.2245 | 24.8663 | 74.5988 | 1401.9411 | 4205.8233
[8 empty] | 0 | 0
27 | impulzní relé 16A/230V | Ks | 1 | 699.598 | 699.598 | 46.1376 | 46.1376 | 745.7356 | 745.7356
[8 empty] | 0 | 0
28 | svorky RVa6 | Ks | 130 | 14.2421 | 1851.4751 | 15.9075 | 2067.9783 | 30.1496 | 3919.4534
29 | svorky RSA10 | Ks | 63 | 18.9742 | 1195.373 | 15.9075 | 1002.1741 | 34.8817 | 2197.5471
30 | svorky RSA16 | Ks | 3 | 24.6595 | 73.9786 | 15.9075 | 47.7226 | 40.5671 | 121.7012
31 | Kabelové vývodky plastové 13,5 - 36mm | Ks | 80 | 16.9412 | 1355.2982 | 55.6821 | 4454.5665 | 72.6233 | 5809.8647
32 | 1000-10C Propojovací lišta | Ks | 10 | 322.1934 | 3221.9343 | 23.867 | 238.6703 | 346.0605 | 3460.6046
| Rozváděč RH - celkem |  |  |  | 277202.0534 |  | 15031.3709 |  | 292233.4243
[8 empty] | 0 | 0
Náhradní zdroj UPS - požární
33 | Výkonová jednotka UPFD 413-210V-045, 21 kW/400V, spotřeby 230V, složená ze 3 skříní (1× výkonová jednotka + 1× externí bat. modul + 1× nástěnná skříň UPFD-RPO s požární odolností EI60), doba zálohy 45 minut, inteligentní nabíječ akumulátorů, ochrana proti hlubokému vybití, řídicí jednotka, barevná dotyková obrazovka vč. vizualizačního SW s monitoringem jednotlivých zařízení, denním testovacím režimem, sériovou detekcí chyb, výpisem historie závad, frekvenční řízení motorů, síťová a motorová tlumivka, životnost akumulátorů 10 let dle norem Eurobat Doplňující technická data: Výkon UPFD: - výstupy pro motorickou zátěž /400 VAC, výstupy pro napájení (rolet, klapek, …) /230 VAC, Vstupní jištění: - 3× 50 A (jištěno uvnitř skříně UPFD), Vstupní svorky: - Napájení UPFD, Total stop, bezpotenciálový kontakt, Povel chod z EPS/LDP, bezpotenciálový kontakt (UPFD-RPO),Výstupy svorky: 1. Evakuační výtah 16,5 kW/400V (může být s rekuperací) , Ventilátor CHÚC 2,6 kW/400V, Výstupy pro napájení (rolet, klapek, …) /230V, Napěťové cívky CS, TS | Ks | 1 | 537315.824 | 537315.824 | 0 | 0 | 537315.824 | 537315.824
34 | Doprava zařízení od výrobce, předinstalační konzultace s technikem specialistou (přes email nebo tel.), složení na místě, nasunutí do stavebně připravené místnosti (předpokladem je bezbariérová trasa), připojení UPFD na připravenou silovou kabeláž a připojení UPFD-RPO na připravenou kabeláž ke koncovým zařízením, uvedení do provozu, provozní zkouška, dokumentace, zaškolení | Ks | 1 | 14916.3198 | 14916.3198 | 0 | 0 | 14916.3198 | 14916.3198
| Náhradní zdroj UPS - požární - celkem |  |  |  | 552232.1439 |  | 0 |  | 552232.1439
[8 empty] | 0 | 0
Dodávky
35 | Rozváděč RBxx | ks | 21 | 18836.7266 | 395571.2578 | 0 | 0 | 18836.7266 | 395571.2578
36 | Rozváděč RH | ks | 1 | 292234.1134 | 292234.1134 | 0 | 0 | 292234.1134 | 292234.1134
37 | Náhradní zdroj UPS - požární | ks | 1 | 529032.1439 | 529032.1439 | 0 | 0 | 529032.1439 | 529032.1439
| Dodávky - celkem |  |  |  | 1216837.5151 |  | 0 |  | 1216837.5151
[8 empty] | 0 | 0
Elektromontáže
Svítidla
38 | A - Svítidlo průmyslové LED,přisazené,1x40W,4000K, 1577x86x95mm,IP65,4830lm | ks | 11 | 1111.758 | 12229.3378 | 278.4334 | 3062.7671 | 1390.1914 | 15292.105
39 | B - Zapuštěné svítidlo LEDpanel, 40W, 4000K, 600x600mm, IP20, MIKROPRIZMATICKÝ DIFUZÉR, PRO OMEZENÍ OSLNĚNÍ UGR<19 | ks | 33 | 1274.8532 | 42070.1553 | 278.4334 | 9188.3014 | 1553.2866 | 51258.4567
40 | C - Zapuštěné svítidlo LED kruhové, 18W, 4000K, 225x25mm, 0,5kg, IP20, barva bílá | ks | 48 | 287.3921 | 13794.8221 | 278.4334 | 13364.8021 | 565.8255 | 27159.6241
41 | C1 - Přisazené svítidlo LED kruhové, 18W, 4000K, 278x49mm, 0,9kg, IP54, barva bílá, polykarbonát | ks | 20 | 688.1354 | 13762.7084 | 278.4334 | 5568.6675 | 966.5688 | 19331.3759
42 | LED pásek, dělitelný po 2cm, 24V, IP20, 300diod / m, 3000K, 1900lm/m + Al-lišty, kryty, koncovky | m | 80 | 431.5821 | 34526.5656 | 248.6053 | 19888.4265 | 680.1874 | 54414.9921
43 | napájecí zdroj 230V-24V/8,5A/200W, IP67, 247x69x39mm | ks | 24 | 1168.4508 | 28042.8191 | 338.101 | 8114.4229 | 1506.5518 | 36157.242
44 | N - Svítidlo led nouzové 1x12W, vlastní zdroj, vyznačení směru úniku, IP43, doba nezávislosti 1hodina, stropní/nástěnná/zapuštěná montáž | ks | 27 | 1280.8142 | 34581.9835 | 278.4334 | 7517.7012 | 1559.2476 | 42099.6847
45 | NH - Svítidlo led nouzové na osvětlení požárních hydrantů, doba nezávislosti 1hodina, nástěnná montáž | ks | 4 | 1817.7994 | 7271.1977 | 278.4334 | 1113.7335 | 2096.2328 | 8384.9312
46 | ekologická likvidace svítidel | ks | 143 | 0 | 0 | 6.5353 | 934.547 | 6.5353 | 934.547
[8 empty] | 0 | 0
Koncové prvky
47 | Přístroj přepínače střídavého (bezšroubové svorky); řazení 6 (do hořlavých podkladů) - komplet | ks | 38 | 134.2434 | 5101.2505 | 59.6676 | 2267.3679 | 193.911 | 7368.6184
48 | Přístroj spínače jednopólového (bezšroubové svorky); řazení 1, 1So (do hořlavých podkladů) - komplet | ks | 85 | 129.2702 | 10987.9651 | 59.6676 | 5071.744 | 188.9378 | 16059.7091
49 | Přístroj přepínače serioveho (bezšroubové svorky); řazení 5 (do hořlavých podkladů) - komplet | ks | 24 | 164.083 | 3937.9911 | 59.6676 | 1432.0218 | 223.7505 | 5370.013
50 | Přístroj přepínače křížového (bezšroubové svorky); řazení 7 (do hořlavých podkladů) - komplet | ks | 23 | 169.0562 | 3888.293 | 59.6676 | 1372.3543 | 228.7238 | 5260.6473
51 | Přístroj přepínače seriovo-střídavého (bezšroubové svorky); řazení 6+1 (do hořlavých podkladů) - komplet | ks | 2 | 203.8575 | 407.715 | 59.6676 | 119.3352 | 263.5251 | 527.0502
52 | Přístroj ovládače tlačítkového (bezšroubové svorky); řazení 0/1N (do hořlavých podkladů) - komplet | ks | 10 | 174.0295 | 1740.2947 | 59.6676 | 596.6758 | 233.6971 | 2336.9705
53 | Přístroj ovladače žaluziového (bezšroubové svorky); řazení 1+1 s blokováním, (do hořlavých podkladů) - komplet (strojek, rámeček, klapka) | ks | 45 | 208.8308 | 9397.3849 | 69.6141 | 3132.6339 | 278.4449 | 12530.0188
[8 empty] | 0 | 0
54 | Zásuvka jednonásobná (bezšroubové svorky), s ochranným kolíkem, s clonkami; b. bílá - komplet | ks | 268 | 114.3619 | 30648.9886 | 79.5491 | 21319.1619 | 193.911 | 51968.1505
55 | Zásuvka dvojnásobná (bezšroubové svorky), s ochranným kolíkem, s clonkami; vytočená horní dutinab. bílá - komplet | ks | 123 | 144.1899 | 17735.363 | 79.5491 | 9784.5407 | 223.7391 | 27519.9038
SPÍNAČ, PŘEPÍNAČ KOMPLETNÍ, IP44
56 | Přepínač střídavý IP 44, zapuštěná montáž; řazení 6 (1);; b. bílá (do hořlavých podkladů) | ks | 1 | 154.1365 | 154.1365 | 90.9543 | 90.9543 | 245.0907 | 245.0907
[8 empty] | 0 | 0
ZÁSUVKA NN KOMPLETNÍ, IP 44
57 | Zásuvka jednonásobná IP 44, s ochranným kolíkem, s clonkami, s víčkem; zapuštěná b. bílá | ks | 3 | 164.083 | 492.2489 | 79.5491 | 238.6473 | 243.6321 | 730.8962
[8 empty] | 0 | 0
58 | Zásuvka 400V/16A, IP44, nástěnná | ks | 1 | 149.1632 | 149.1632 | 149.1632 | 149.1632 | 298.3264 | 298.3264
[8 empty] | 0 | 0
59 | Časové relé do krabice | ks | 21 | 328.1544 | 6891.2433 | 149.1632 | 3132.4272 | 477.3176 | 10023.6705
60 | Čidlo pohybové, přítomnostní, nástěnné, 180st. dosah 10m, vnitřní, spínání LED svítidel | ks | 29 | 335.1147 | 9718.3264 | 198.8843 | 5767.6437 | 533.999 | 15485.97
[8 empty] | 0 | 0
61 | Bezpečnostní tlačítko požární, ve skříňce, se sklem CENTRAL STOP, TOTAL STOP, TOTAL STOP FVE | ks | 3 | 571.798 | 1715.394 | 198.8843 | 596.6528 | 770.6823 | 2312.0468
62 | Termostat prostorový s rozsahem 5-40st. - spínání malých ventilátorů VZT | ks | 3 | 298.3264 | 894.9792 | 596.6528 | 1789.9584 | 894.9792 | 2684.9376
[8 empty] | 0 | 0
Krabice, trubky, svorky
63 | KP 67/2 KRABICE PŘÍSTROJOVÁ | ks | 650 | 10.9343 | 7107.2755 | 34.8013 | 22620.8454 | 45.7356 | 29728.1209
64 | KO 97/5 KRABICE ODBOČNÁ | ks | 380 | 24.8663 | 9449.1848 | 49.7211 | 18894.0051 | 74.5873 | 28343.19
[8 empty] | 0 | 0
SVORKOVNICE KRABICOVÁ
65 | 273-112 2x1-2,5mm2 | ks | 850 | 3.974 | 3377.9084 | 5.3063 | 4510.3864 | 9.2803 | 7888.2948
66 | 273-104 3x1-2,5mm2 | ks | 850 | 3.974 | 3377.9084 | 5.3063 | 4510.3864 | 9.2803 | 7888.2948
67 | 273-102 4x1-2,5mm2 | ks | 850 | 4.9733 | 4227.2669 | 5.3063 | 4510.3864 | 10.2796 | 8737.6533
68 | 273-105 5x1-2,5mm2 | ks | 760 | 5.961 | 4530.3713 | 5.3063 | 4032.8161 | 11.2674 | 8563.1874
69 | 273-103 8x1-2,5mm2 | ks | 690 | 8.9473 | 6173.6129 | 5.3063 | 3661.3725 | 14.2536 | 9834.9854
[8 empty] | 0 | 0
70 | 1416E MONOFLEX EN 320 N PVC | m | 380 | 2.9863 | 1134.7751 | 24.8663 | 9449.1848 | 27.8525 | 10583.9599
71 | 1436E MONOFLEX EN 320 N PVC | m | 150 | 15.9075 | 2386.1288 | 24.8663 | 3729.9414 | 40.7738 | 6116.0702
72 | kabelové úchyty - "uši" | ks | 950 | 15.9075 | 15112.1489 | 24.8663 | 23622.9621 | 40.7738 | 38735.111
73 | 50/50 drátěný žlab kabelový vč. držáků, spojek | m | 250 | 148.164 | 37040.9883 | 159.1097 | 39777.4272 | 307.2737 | 76818.4155
74 | 200/50 drátěný žlab kabelový vč. držáků, spojek | m | 350 | 247.6061 | 86662.1299 | 178.9912 | 62646.9354 | 426.5973 | 149309.0653
75 | 300/100 drátěný žlab kabelový vč. držáků, spojek | m | 180 | 396.7693 | 71418.4711 | 198.8843 | 35799.1676 | 595.6535 | 107217.6387
[8 empty] | 0 | 0
Požární rozvody
76 | Žlab DZ 100x50mm, včetně šroubů a rozpěrek, rozpětí podpěr 1,0m | m | 90 | 354.0085 | 31860.763 | 167.0577 | 15035.1956 | 521.0662 | 46895.9586
77 | Úchyty pro vedení jednotlivých kabelů do průměru 5x1,5 , funkční schopnost vč. vrutů a kotev | ks | 340 | 43.7601 | 14878.4174 | 64.6408 | 21977.8828 | 108.4009 | 36856.3002
78 | Odlehčovač tahu u kabelových stoupacích tras s funkční schopností při požáru | ks | 4 | 2895.7554 | 11583.0214 | 357.994 | 1431.9759 | 3253.7493 | 13014.9973
[8 empty] | 0 | 0
KABEL SILOVÝ,IZOLACE PVC BEZ VODIČE PE
79 | CYKY-O 2x1.5 mm2 , pevně | m | 460 | 8.9128 | 4099.8918 | 14.9198 | 6863.0921 | 23.8326 | 10962.984
80 | CYKY-O 3x1.5 mm2 , pevně | m | 660 | 11.9335 | 7876.1201 | 19.893 | 13129.3937 | 31.8265 | 21005.5138
[8 empty] | 0 | 0
81 | CYKY-J 3x1.5 mm2 , pevně | m | 550 | 11.9335 | 6563.4334 | 19.893 | 10941.1614 | 31.8265 | 17504.5948
82 | CYKY-J 3x2.5 mm2 , pevně | m | 430 | 19.893 | 8553.9989 | 19.893 | 8553.9989 | 39.786 | 17107.9978
83 | CYKY-J 5x1.5 mm2 , pevně | m | 550 | 19.893 | 10941.1614 | 21.88 | 12034.0141 | 41.773 | 22975.1755
84 | CYKY-J 5x2.5 mm2 , pevně | m | 390 | 32.8143 | 12797.5753 | 24.8663 | 9697.8476 | 57.6806 | 22495.4229
85 | CYKY-J 4x95, RE-RH | m | 80 | 974.5283 | 77962.2642 | 59.6676 | 4773.4061 | 1034.1959 | 82735.6703
[8 empty] | 0 | 0
KABEL SE ZVÝŠENOU ODOLNOSTÍ PROTI ŠÍŘENÍ PLAMENE, BARVA PLÁŠTĚ ORANŽOVÁ, TŘÍDA REAKCE NA OHEŇ - B2 ca, s1, d0
86 | N2XH-J 3x1.5 mm2 , pevně | m | 7750 | 21.88 | 169570.1988 | 25.1994 | 195295.0216 | 47.0794 | 364865.2203
87 | N2XH-J 3x2.5 mm2 , pevně | m | 11660 | 30.8273 | 359446.2099 | 25.1994 | 293824.5099 | 56.0266 | 653270.7197
88 | N2XH-J 5x1,5 mm2 , pevně | m | 450 | 32.8143 | 14766.4331 | 25.1994 | 11339.7109 | 58.0137 | 26106.144
89 | N2XH-J 5x6 mm2 , pevně - přívody do bytů | m | 1350 | 105.4031 | 142294.2487 | 29.3342 | 39601.1236 | 134.7373 | 181895.3723
90 | N2XH-J 5x4 mm2 , pevně | m | 250 | 74.5873 | 18646.8355 | 29.3342 | 7333.5414 | 103.9215 | 25980.3769
91 | N2XH-J 5x16 mm2 , pevně - napojení UPS | m | 40 | 264.5129 | 10580.5142 | 34.8013 | 1392.052 | 299.3142 | 11972.5663
[8 empty] | 0 | 0
KABEL SE SNÍŽENOU HOŘLAVOSTÍ, S FUNKČNÍ SCHOPNOSTÍ PŘI POŽÁRU, TŘÍDA REAKCE NA OHEŇ - B2 ca, s1, d0
92 | 1-CHKE-V-J 3x1.5 , pevně - tlačítka CS,TS | m | 160 | 27.841 | 4454.5665 | 25.1994 | 4031.8972 | 53.0404 | 8486.4637
93 | 1-CHKE-V-J 5x2.5 , pevně - ventilátor, klapky | m | 220 | 64.6408 | 14220.983 | 25.1994 | 5543.8587 | 89.8402 | 19764.8416
94 | 1-CHKE-V-J 5x10 , pevně - evakuační výtah přívod | m | 55 | 203.8575 | 11212.1636 | 29.3342 | 1613.3791 | 233.1917 | 12825.5427
95 | KSK 100_PO oranžova, spojovací krabice 1,5-6mm2,Cu, 5-ti polova s funkční schopností při požáru | ks | 10 | 466.3834 | 4663.8337 | 103.4161 | 1034.1614 | 569.7995 | 5697.9951
[8 empty] | 0 | 0
VODIČ JEDNOŽILOVÝ OHEBNÝ (CYA)
96 | H07V-K 6 mm2 , pevně | m | 330 | 16.9068 | 5579.2343 | 14.9198 | 4923.5226 | 31.8265 | 10502.7569
97 | H07V-K 16 mm2 , pevně | m | 160 | 40.7738 | 6523.8082 | 24.8663 | 3978.6041 | 65.6401 | 10502.4123
[8 empty] | 0 | 0
ZEMNÍCÍ SVORKA
98 | ZSA16 zemnicí svorka na potrubí | ks | 40 | 10.9343 | 437.3708 | 34.8013 | 1392.052 | 45.7356 | 1829.4228
99 | Cu pás.ZS16 Pásek uzemňovací Cu, 0.5m | ks | 40 | 14.9198 | 596.7906 | 34.8013 | 1392.052 | 49.7211 | 1988.8426
100 | HOP - hlavní ochranná přípojnice | ks | 1 | 318.2194 | 318.2194 | 119.3352 | 119.3352 | 437.5546 | 437.5546
[8 empty] | 0 | 0
Ochrana před bleskem
101 | HVI Vodič HVI long D23mm | m | 180 | 777.6425 | 139975.6551 | 98.8793 | 17798.281 | 876.5219 | 157773.9361
102 | Připojovací členy + montážní materiál pro vodič HVI-long, D 23mm šedý | ks | 30 | 711.0147 | 21330.4407 | 1193.3056 | 35799.1676 | 1904.3203 | 57129.6084
103 | Jímací stožár pro vodič HVI s třínohým stativem do výšky 6m vč. připojovací desky pro HVI vodiče - komplet | ks | 10 | 18148.1891 | 181481.8915 | 1789.9584 | 17899.5838 | 19938.1475 | 199381.4753
104 | Podpěra pro HVI vodič20/23mm na ploché střechy | ks | 180 | 109.3886 | 19689.9557 | 70.0046 | 12600.8274 | 179.3932 | 32290.783
105 | připojovací svorka PA | ks | 20 | 392.7953 | 7855.9055 | 70.0046 | 1400.0919 | 462.7999 | 9255.9974
OCELOVÝ PÁSEK POZINKOVANÝ
106 | Páska 30x4 páska 30x4 (0,95 kg/m), pevně | m | 180 | 37.7876 | 6801.7592 | 70.0046 | 12600.8274 | 107.7921 | 19402.5865
107 | FeZn drát ø 10mm(0,95kg/m), pevně | m | 110 | 25.9 | 2848.9976 | 70.0046 | 7700.5056 | 95.9046 | 10549.5032
108 | AlMgSi drát ø 8mm(0,40kg/m), pevně | m | 230 | 18.8938 | 4345.5683 | 70.0046 | 16101.0572 | 88.8984 | 20446.6255
109 | AlMgSi drát ø 8mm - izolovaný (0,20kg/m), pevně | m | 170 | 36.7883 | 6254.0119 | 70.0046 | 11900.7814 | 106.7929 | 18154.7934
SVORKA HROMOSVODNÍ,UZEMŇOVACÍ
110 | SR 3b svorka páska-drát | ks | 50 | 24.8663 | 1243.3138 | 70.0046 | 3500.2298 | 94.8709 | 4743.5436
111 | SR 2a svorka páska-páska M6 | ks | 50 | 16.9068 | 845.3385 | 70.0046 | 3500.2298 | 86.9114 | 4345.5683
112 | SU univerzální | ks | 60 | 15.9075 | 954.4515 | 70.0046 | 4200.2758 | 85.9121 | 5154.7273
113 | SS spojovací | ks | 360 | 11.9335 | 4296.0655 | 70.0046 | 25201.6547 | 81.9381 | 29497.7202
114 | SZa zkušební | ks | 8 | 32.8143 | 262.5144 | 70.0046 | 560.0368 | 102.8189 | 822.5511
115 | Podpěry PV21 na ploché střechy | ks | 150 | 13.9205 | 2088.078 | 70.0046 | 10500.6895 | 83.9251 | 12588.7675
116 | Podpěry PV01 do fasády | ks | 150 | 17.8945 | 2684.1795 | 70.0046 | 10500.6895 | 87.8991 | 13184.869
117 | Jímací tyč s podstavecem 2m, vč. svorek | ks | 10 | 2138.0058 | 21380.0584 | 238.6588 | 2386.5882 | 2376.6647 | 23766.6467
118 | Ochranný úhelník 1,7m + 2x držák ochranného úhelníku | ks | 8 | 221.752 | 1774.0164 | 119.3352 | 954.6812 | 341.0872 | 2728.6976
MONTÁŽNÍ PRÁCE
119 | Štítek pro označení svodu | ks | 24 | 2.5498 | 61.1952 | 28.6106 | 686.6538 | 31.1604 | 747.8489
120 | Tvarování mont.dílu | ks | 40 | 26.8533 | 1074.1312 | 46.7348 | 1869.3926 | 73.5881 | 2943.5239
[8 empty] | 0 | 0
UKONČENÍ VODIČŮ V ROZVADĚČÍCH
121 | Do 2,5 mm2 | ks | 650 | 0 | 0 | 17.8945 | 11631.4446 | 17.8945 | 11631.4446
122 | Do 10 mm2 | ks | 250 | 0 | 0 | 27.841 | 6960.2601 | 27.841 | 6960.2601
Ukončení vodičů izolovaných s označením a zapojením na svorkovnici s otevřením a uzavřením krytu
123 | do 2,5 mm2 | ks | 650 | 0 | 0 | 14.9198 | 9697.8476 | 14.9198 | 9697.8476
Montáž rozvodnic oceloplechových nebo plastových běžných, zapuštěných, hmotnosti
124 | do 20 kg | ks | 21 | 0 | 0 | 576.7598 | 12111.9552 | 576.7598 | 12111.9552
125 | do 200 kg | ks | 3 | 0 | 0 | 1885.4265 | 5656.2795 | 1885.4265 | 5656.2795
[8 empty] | 0 | 0
VYSEKANI KAPES VE ZDIVU
CIHELNEM PRO KRABICE
126 | 50x50x50 mm | ks | 660 | 0 | 0 | 43.7601 | 28881.6339 | 43.7601 | 28881.6339
127 | 100x100x50 mm | ks | 380 | 0 | 0 | 63.6416 | 24183.8028 | 63.6416 | 24183.8028
VYSEKANI RYH VE ZDIVU
CIHELNEM - HLOUBKA 50mm
128 | Sire 70 mm | m | 560 | 0 | 0 | 83.5346 | 46779.38 | 83.5346 | 46779.38
129 | Sire 100 mm | m | 330 | 0 | 0 | 163.0837 | 53817.6272 | 163.0837 | 53817.6272
OMITKA RYH VE STENACH MALTOU
130 | Sire do 150 mm | m2 | 180 | 0 | 0 | 242.6443 | 43675.9769 | 242.6443 | 43675.9769
POŽÁRNÍ UCPÁVKY
131 | akrylátový protipožární tmel - kbelík 10l - aplikace certifikovanou firmou, součástí dodávky je označení ucpávky | ks | 10 | 3157.6725 | 31576.7247 | 1185.6562 | 11856.5619 | 4343.3287 | 43433.2866
[8 empty] | 0 | 0
HODINOVE ZUCTOVACI SAZBY
132 | Zapojení zařízení jiných profesí | hod | 40 | 0 | 0 | 357.994 | 14319.7589 | 357.994 | 14319.7589
133 | Dokumentace skutečného provedení stavby | hod | 30 | 0 | 0 | 497.2107 | 14916.3198 | 497.2107 | 14916.3198
KOORDINACE POSTUPU PRACI
134 | S ostatnimi profesemi | hod | 40 | 0 | 0 | 357.994 | 14319.7589 | 357.994 | 14319.7589
135 | S investorem, architektem | hod | 40 | 0 | 0 | 357.994 | 14319.7589 | 357.994 | 14319.7589
PROVEDENI REVIZNICH ZKOUSEK
DLE ČSN 33 2000-6 ed.2
136 | Revizni technik | hod | 40 | 0 | 0 | 497.2107 | 19888.4265 | 497.2107 | 19888.4265
137 | Podružný materiál |  |  |  | 97569.5404 |  |  | 0 | 97569.5404
| Elektromontáže - celkem |  |  |  | 2048960.3476 |  | 1571312.296 |  | 3620272.6435
[8 empty] | 0 | 0