## Krycí list
KRYCÍ LIST VÝKAZ VÝMĚR
Stavba: | ROZŠÍŘENÍ CENTRA PRO SENIORY V HOLEŠOVĚ - BYTOVÝ DŮM
Místo stavby: | HOLEŠOV
SO / IO / PS: | SO 01
Část: | D.1.4.b SLABOPROUDÉ ROZVODY
| Obchodní jméno, sídlo, kontakt, stat. Zástupce |  | IČ | DIČ
Objednatel: | Město Holešov Masarykova 628, 76901 Holešov
Projektant: | Marek Fiala, DiS., ČKAIT TE03 1302405, Osvoboditelů 59/31, 767 01 Kroměříž-Vážany
Zhotovitel:
Jiné údaje:
Celková cena v Kč bez DPH |  |  | 2747333.9529
Zodpověná osoba zhotovitele:
Pozice:
Datum:
Podpis a razítko firmy: |  | …………………………………………………………………………………………………

## SK
Stavba: |  | ROZŠÍŘENÍ CENTRA PRO SENIORY V HOLEŠOVĚ - BYTOVÝ DŮM |  |  |  | Datum zpracování: |  | 2024-06-26
SO / IO / PS: |  | STRUKTUROVANÁ KABELÁŽ - SK |  |  |  | Vypracoval: |  | Marek Fiala, DiS.
Část: |  | D.1.4.b SLABOPROUDÉ ROZVODY |  |  |  | Revize: |  | 00
P.Č. | Č. pol. | Název položky | Popis položky | M.J. | Množství | Jednotková cena Kč | Cena celkem bez DPH Kč | Poznámka
| 1 | 2 | 3 | 4 | 5 | 6 | 7 | 8
|  | SK - Strukturovaná kabeláž celkem |  |  |  |  | 875239.8196
Strukturovaná kabeláž - SK
1 |  | RACK 21U | 19" 21U nástěnný rozvaděč š600xh600, vybavený ventilátorovou jednotkou s termostatem, 2ks napájecí panel 5x230V 2x police 1U | ks | 1 | 27647.2187 | 27647.2187
2 |  | 24 portový patch panel cat.6 UTP, integrovaný | připojovací panel (metalika z bytových rozvaděčů) | ks | 2 | 2523.8125 | 5047.625
3 |  | Vyvazovací patch panel 1U | organizer kabelů | ks | 2 | 396.9269 | 793.8537
4 |  | Patch cord UTP cat.6 1m |  | ks | 41 | 61.9481 | 2539.8731
5 |  | Kabelový rošt/žebřík 300/60 | Kabelový žebřík pro stoupací vedení | m | 16 | 675.6934 | 10811.095
6 |  | Kabelový žlab 200/60 | Kabelový žlab pro vedení datových rozvodů | m | 216 | 538.0309 | 116214.6825
7 |  | Kabelový žlab 400/60 | Kabelový žlab pro vedení datových rozvodů | m | 9 | 790.4122 | 7113.7097
8 |  | Bytový rozvaděč | např. rozvodnice golf multimediální zapuštěná, 2 řadá, perf. bílé plastové dveře | ks | 21 | 3556.2812 | 74681.9062
9 |  | Modul na DIN lištu s konektorem RJ45 | ukončení kabeláže z bytů v bytovém rozvaděči + ukončení přívodního UTP | ks | 63 | 401.5156 | 25295.4844
10 |  | Zásuvka UTP 2xRJ45 cat.6 | datová zásuvka, včetně instalační krabice | ks | 31 | 453.1391 | 14047.3109
11 |  | kabel UTP cat.6 B2cas1d1 | horizontální datová kabeláž | m | 4940 | 30.9741 | 153011.8687
12 |  | kabel UTP cat.6 UV B2cas1d1 | na stožár STA | m | 46 | 50.4762 | 2321.9075
13 |  | kabel JYSTY 2x2x0,8 B2cas1d1 | kabel pro odečty | m | 3980 | 30.9741 | 123276.7687
14 |  | Mikrotrubička | příprava pro možné budoucí zafouknutí optiky | m | 1575 | 41.2987 | 65045.5312
15 |  | Trubka ohebná 20, včetně příslušenství | instalační trubka ohebná pro rozvody | m | 2470 | 35.5628 | 87840.1468
16 |  | Kabelová příchytka bez požární odolnosti, příchytky + hřebíky |  | ks | 2860 | 16.0606 | 45933.3875
17 |  | Měření metalické kabeláže | včetně vypracování protokolu | ks | 63 | 91.775 | 5781.825
18 |  | Drobný instalační materiál | stahovací pásky, sádra, vruty, izolepy | kpt. | 1 | 8603.9062 | 8603.9062
19 |  | Mechanismy(lešení) |  | kpt. | 1 | 12619.0625 | 12619.0625
20 |  | Požární ucpávky |  | kpt. | 1 | 6883.125 | 6883.125
21 |  | Průraz stěny stropu, drážkování, zdenické přípomoce |  | hod. | 180 | 286.7969 | 51623.4375
22 |  | Koordinace s ostatními profesemi |  | kpt. | 1 | 5735.9375 | 5735.9375
23 |  | Ekologická likvidace odpadů |  | kpt. | 1 | 1720.7812 | 1720.7812
24 |  | Projekt skutečného provedení |  | kpt. | 1 | 5735.9375 | 5735.9375
25 |  | Doprava materiálu, doprava |  | kpt. | 1 | 12619.0625 | 12619.0625
26 |  | Skladování |  | kpt. | 1 | 2294.375 | 2294.375
Strukturovaná kabeláž - SK
POZNÁMKY: |  | 1) Součástí dodávky je vypracování dokumentace skutečného provedení stavby
2) Jednotlivé položky nacenit včetně dodávky a montáže.
3) Při naceňování je nutné brát v úvahu celkovou projektovou dokumentaci! V případě nesrovnalostí je zhotovitel povinen kontaktovat zástupce zadavatele.
4) Celková cena dodávky musí zahrnovat veškeré náklady na koordinaci, dodávky a práce nutné k předání díla investorovi ve stavu schopného bezvadného užívání.
Poznámka:
Switche, router a veškeré aktivní prvky pro připojení internetu budou v dodávce poskytovatele telekomunikačních služeb. SLP přípojka není součástí dodávky. PC pro dálkové odečty není součástí dodávky.
Součástí VV není HW, ani SW konektivita s vnějšími kabelovými sítěmi (O2, provaider)
Veškeré položky na přípomoce, lešení, přesuny hmot a suti, uložení suti na skládku, dopravu, montáž, atd... jsou zahrnuty v jednotlivých jednotkových cenách
Součásti prací jsou veškeré zkoušky, potřebná měření, inspekce, uvedení zařízení do provozu, zaškolení obsluhy a revize
Součástí dodávky je zpracování veškeré dílenské dokumentace a projektu skutečného provedení
V rozsahu prací zhotovitele jsou rovněž jakékoliv prvky, zařízení, práce a pomocné materiály, neuvedené v tomto soupisu výkonů, které jsou ale nezbytně nutné k dodání, instalaci , dokončení a provozování díla v souladu se zákony a předpisy platnými v ČR

## AUT
Stavba: |  | ROZŠÍŘENÍ CENTRA PRO SENIORY V HOLEŠOVĚ - BYTOVÝ DŮM |  |  |  | Datum zpracování: |  | 2024-06-26
SO / IO / PS: |  | AUTONOMNÍ DETEKCE A SIGNALIZACE POŽÁRU - AUT |  |  |  | Vypracoval: |  | Marek Fiala, DiS.
Část: |  | D.1.4.b SLABOPROUDÉ ROZVODY |  |  |  | Revize: |  | 00
P.Č. | Č. pol. | Název položky | Popis položky | M.J. | Množství | Dodávka a montáž |  | Poznámka
[6 empty] | Jednotková cena Kč | Cena celkem bez DPH Kč
0 | 1 | 2 | 3 | 4 | 5 | 6 | 7 | 8
|  | Zařízení autonomní detekce a signalizace požáru celkem |  |  |  |  | 34080.6462
Zařízení autonomní detekce a signalizace požáru
1 |  | Kompaktní hlásič požáru a kouře |  | ks | 27 | 527.7062 | 14248.0687
2 |  | Samolepící magnetický držák pro hlásiče |  | ks | 27 | 142.2512 | 3840.7837
3 |  | Lithiová baterie 9V |  | kpt. | 27 | 137.6625 | 3716.8875
4 |  | Mechanismy(žebříky) |  | kpt. | 1 | 5735.9375 | 5735.9375
5 |  | Ekologická likvidace odpadů |  | kpt. | 1 | 1376.625 | 1376.625
6 |  | Doprava materiálu, doprava |  | kpt. | 1 | 4015.1562 | 4015.1562
7 |  | Skladování |  | kpt. | 1 | 1147.1875 | 1147.1875
Zařízení autonomní detekce a signalizace požáru
POZNÁMKY: |  | 1) Součástí dodávky je vypracování dokumentace skutečného provedení stavby
2) Jednotlivé položky nacenit včetně dodávky a montáže.
3) Při naceňování je nutné brát v úvahu celkovou projektovou dokumentaci! V případě nesrovnalostí je zhotovitel povinen kontaktovat zástupce zadavatele.
4) Výměry jsou vykázány bez prořezů a vzájemných přesahů materiálů.
5) Celková cena dodávky musí zahrnovat veškeré náklady na koordinaci, dodávky a práce nutné k předání díla investorovi ve stavu schopného bezvadného užívání.
Poznámka:
Veškeré položky na přípomoce, lešení, přesuny hmot a suti, uložení suti na skládku, dopravu, montáž, atd... jsou zahrnuty v jednotlivých jednotkových cenách
Součásti prací jsou veškeré zkoušky, potřebná měření, inspekce, uvedení zařízení do provozu, zaškolení obsluhy a revize
Součástí dodávky je zpracování veškeré dílenské dokumentace a projektu skutečného provedení
V rozsahu prací zhotovitele jsou rovněž jakékoliv prvky, zařízení, práce a pomocné materiály, neuvedené v tomto soupisu výkonů, které jsou ale nezbytně nutné k dodání, instalaci , dokončení a provozování díla v souladu se zákony a předpisy platnými v ČR

## VDT
Stavba: |  | ROZŠÍŘENÍ CENTRA PRO SENIORY V HOLEŠOVĚ - BYTOVÝ DŮM |  |  |  | Datum zpracování: |  | 2024-06-26
SO / IO / PS: |  | DOMOVNÍ IP VIDEOTELEFON - VDT |  |  |  | Vypracoval: |  | Marek Fiala, DiS.
Část: |  | D.1.4.b SLABOPROUDÉ ROZVODY |  |  |  | Revize: |  | 00
P.Č. | Č. pol. | Název položky | Popis položky | M.J. | Množství | Dodávka a montáž |  | Poznámka
[6 empty] | Jednotková cena Kč | Cena celkem bez DPH Kč
0 | 1 | 2 | 3 | 4 | 5 | 6 | 7 | 8
|  | VDT - domovní IP videotelefon celkem |  |  |  |  | 506558.9954
Domovní IP videotelefon - VDT
1 |  | Hlavní jednotka s kamerou | Bezpečnostní interkom s vysokou mírou modularity a nastavení. Obsahuje 1 tlačítko a HD kameru | ks | 2 | 26500.0312 | 53000.0625
2 |  | Dotyková klávesnice & Bluetooth & RFID | Modul klávesnice, čtečky a BT | ks | 2 | 16060.625 | 32121.25
3 |  | Infopanel - modul | Popisovací modul | ks | 4 | 2925.3281 | 11701.3125
4 |  | Rám pro instalaci do zdi, 2 moduly | Dvoumodulový montážní rámeček pro instalaci do zdi | ks | 4 | 2433.1847 | 9732.7387
5 |  | Krabice pro instalaci do zdi, 2 moduly | Dvoumodulová krabice pro instalaci do zdi | ks | 4 | 1089.8281 | 4359.3125
6 |  | Spínaný zdroj v kovovém krytu 13,8 Vss / 2A s reléovými výstupy a odpojovačem | vč. baterie a Inteligentního modulu dobíječe a omezovače se signalizačními výstupy - zdroj pro zámek | ks | 1 | 2156.7125 | 2156.7125
7 |  | El. mechanický samozamykací zámek vč. systémového kabelu (dodávka dodavatele dveří) | není dodávkou projektu | ks | 0 | 0 | 0
8 |  | Kabelová zadlabávací průchodka (dodávka dodavatele dveří) | není dodávkou projektu | ks | 0 | 0 | 0
9 |  | Kování (dodávka dodavatele dveří) | není dodávkou projektu | ks | 0 | 0 | 0
10 |  | Indoor View, bílá | napájeno přes PoE | ks | 21 | 12504.3437 | 262591.2186
11 |  | Instalační krabice - Indoor View, Compact, Talk |  | ks | 21 | 390.0437 | 8190.9187
12 |  | Zvonková tlačítka | dle zásuvek NN | ks | 21 | 424.4594 | 8913.6469
13 |  | Switch 48 port (Gigabitový ethernet) 10/100/1000 BASE-T ports, 4x SFP ports | Switch 24 portový, 1 Gbit, 4× SFP, QoS, VLAN, spravovatelný, rack | ks | 1 | 18928.5937 | 18928.5937
14 |  | kabel UTP cat.6 B2cas1d1 |  | m | 1650 | 30.9741 | 51107.2031
15 |  | Trubka ohebná 20, včetně příslušenství |  | m | 246 | 19.5022 | 4797.5381
16 |  | Kabelová příchytka bez požární odolnosti, příchytky + hřebíky |  | ks | 290 | 18.355 | 5322.95
17 |  | Zaškolení obsluhy, zkušební provoz |  | kpt. | 1 | 1720.7812 | 1720.7812
18 |  | Drobný instalační materiál |  | kpt. | 1 | 3441.5625 | 3441.5625
19 |  | Mechanismy(lešení) |  | kpt. | 1 | 2867.9687 | 2867.9687
20 |  | Oživení |  | kpt. | 1 | 6768.4062 | 6768.4062
21 |  | Průraz stěny stropu, drážkování, zdenické přípomoce |  | hod. | 40 | 229.4375 | 9177.5
22 |  | Koordinace s ostatními profesemi |  | kpt. | 1 | 481.8187 | 481.8187
23 |  | Ekologická likvidace odpadů |  | kpt. | 1 | 1720.7812 | 1720.7812
24 |  | Projekt skutečného provedení |  | kpt. | 1 | 2294.375 | 2294.375
25 |  | Doprava materiálu, doprava |  | kpt. | 1 | 4588.75 | 4588.75
26 |  | Skladování |  | kpt. | 1 | 573.5937 | 573.5937
Domovní IP videotelefon - VDT
POZNÁMKY: |  | 1) Součástí dodávky je vypracování dokumentace skutečného provedení stavby
2) Jednotlivé položky nacenit včetně dodávky a montáže.
3) Při naceňování je nutné brát v úvahu celkovou projektovou dokumentaci! V případě nesrovnalostí je zhotovitel povinen kontaktovat zástupce zadavatele.
4) Výměry jsou vykázány bez prořezů a vzájemných přesahů materiálů.
5) Celková cena dodávky musí zahrnovat veškeré náklady na koordinaci, dodávky a práce nutné k předání díla investorovi ve stavu schopného bezvadného užívání.
Poznámka:
Veškeré položky na přípomoce, lešení, přesuny hmot a suti, uložení suti na skládku, dopravu, montáž, atd... jsou zahrnuty v jednotlivých jednotkových cenách
Součásti prací jsou veškeré zkoušky, potřebná měření, inspekce, uvedení zařízení do provozu, zaškolení obsluhy a revize
Součástí dodávky je zpracování veškeré dílenské dokumentace a projektu skutečného provedení
V rozsahu prací zhotovitele jsou rovněž jakékoliv prvky, zařízení, práce a pomocné materiály, neuvedené v tomto soupisu výkonů, které jsou ale nezbytně nutné k dodání, instalaci , dokončení a provozování díla v souladu se zákony a předpisy platnými v ČR

## CCTV
Stavba: |  | ROZŠÍŘENÍ CENTRA PRO SENIORY V HOLEŠOVĚ - BYTOVÝ DŮM |  |  |  | Datum zpracování: |  | 2024-06-26
SO / IO / PS: |  | KAMEROVÝ SYSTÉM - CCTV |  |  |  | Vypracoval: |  | Marek Fiala, DiS.
Část: |  | D.1.4.b SLABOPROUDÉ ROZVODY |  |  |  | Revize: |  | 00
P.Č. | Č. pol. | Název položky | Popis položky | M.J. | Množství | Dodávka a montáž |  | Poznámka
[6 empty] | Jednotková cena Kč | Cena celkem bez DPH Kč
0 | 1 | 2 | 3 | 4 | 5 | 6 | 7 | 8
|  | CCTV - kamerový systém celkem |  |  |  |  | 154105.689
Kamerový systém - CCTV
1 |  | Venkovní IP kamera | IP bullet kamera, 4MP, 3.6mm, WDR 120dB, IR 50m, ePoE, VCA, IP67 | ks | 2 | 6004.3794 | 12008.7587
2 |  | Montážní box | Montážní box pro kamery | ks | 9 | 447.862 | 4030.758
3 |  | Přepěťová ochrana |  | ks | 9 | 864.1534 | 7777.3806
4 |  | Vnitřní IP kamera | IP dome kamera, 4MP, 2.8mm, WDR 120dB, IR 30m, H.265, IP67 | ks | 7 | 4811.3044 | 33679.1306
5 |  | NVR pro 16 IP kamer | Výkonný NVR pro 16 IP kamer, až 12MP, HDMI, 4K, H.265, I/O, bez HDD | ks | 1 | 9475.7687 | 9475.7687
6 |  | Monitor | LCD 23" 1920x1080/250cd/4ms/HMDI/3yNBD on-site | ks | 1 | 5584.5087 | 5584.5087
7 |  | HDMI kabel | propojení NVR s monitorem | ks | 1 | 923.7154 | 923.7154
8 |  | HDD | Přídavný HDD k rekordérům, 4TB | ks | 2 | 2906.9731 | 5813.9462
9 |  | SOFTWARE | SW pro správu kamer, licence | ks | 1 | 3441.5625 | 3441.5625
10 |  | UTP cat.6, B2cas1d1 | horizontální datová kabeláž | m | 585 | 31.5247 | 18441.9568
11 |  | 24 portový patch panel cat.6 UTP, integrovaný | připojovací panel | ks | 1 | 2555.016 | 2555.016
12 |  | Patch cord UTP cat.6 1m |  | ks | 9 | 46.3005 | 416.7044
13 |  | Kabelová příchytka bez požární odolnosti, příchytky + hřebíky |  | ks | 340 | 19.7316 | 6708.7525
14 |  | Trubka pevná 20, včetně příslušenství | instalační trubka pevná pro kabelové rozvody | m | 26 | 68.7854 | 1788.4194
15 |  | Trubka ohebná 20, včetně příslušenství | instalační trubka ohebná pro kabelové rozvody | m | 59 | 53.2754 | 3143.2479
16 |  | Měření kabeláže |  | kpt. | 9 | 114.7187 | 1032.4687
17 |  | Oživení, naprogramování, odzkoušení |  | kpt. | 1 | 5735.9375 | 5735.9375
18 |  | Výchozí revize CCTV |  | ks | 1 | 4015.1562 | 4015.1562
19 |  | Zaškolení obsluhy, zkušební provoz |  | kpt. | 1 | 1720.7812 | 1720.7812
20 |  | Plošiny a mechanismy(lešení) |  | kpt. | 1 | 5735.9375 | 5735.9375
21 |  | Průraz stěny stropu, drážkování, zdenické přípomoce |  | hod. | 30 | 286.7969 | 8603.9062
22 |  | Koordinace s ostatními profesemi |  | kpt. | 1 | 1720.7812 | 1720.7812
23 |  | Ekologická likvidace odpadů |  | kpt. | 1 | 1147.1875 | 1147.1875
24 |  | Projekt skutečného provedení |  | kpt. | 1 | 1720.7812 | 1720.7812
25 |  | Doprava materiálu, doprava |  | kpt. | 1 | 5735.9375 | 5735.9375
26 |  | Skladování |  | kpt. | 1 | 1147.1875 | 1147.1875
Kamerový systém - CCTV
POZNÁMKY: |  | 1) Součástí dodávky je vypracování dokumentace skutečného provedení stavby
2) Jednotlivé položky nacenit včetně dodávky a montáže.
3) Při naceňování je nutné brát v úvahu celkovou projektovou dokumentaci! V případě nesrovnalostí je zhotovitel povinen kontaktovat zástupce zadavatele.
4) Výměry jsou vykázány bez prořezů a vzájemných přesahů materiálů.
5) Celková cena dodávky musí zahrnovat veškeré náklady na koordinaci, dodávky a práce nutné k předání díla investorovi ve stavu schopného bezvadného užívání.
Poznámka:
Veškeré položky na přípomoce, lešení, přesuny hmot a suti, uložení suti na skládku, dopravu, montáž, atd... jsou zahrnuty v jednotlivých jednotkových cenách
Součásti prací jsou veškeré zkoušky, potřebná měření, inspekce, uvedení zařízení do provozu, zaškolení obsluhy a revize
Součástí dodávky je zpracování veškeré dílenské dokumentace a projektu skutečného provedení
V rozsahu prací zhotovitele jsou rovněž jakékoliv prvky, zařízení, práce a pomocné materiály, neuvedené v tomto soupisu výkonů, které jsou ale nezbytně nutné k dodání, instalaci , dokončení a provozování díla v souladu se zákony a předpisy platnými v ČR

## STA
Stavba: |  | ROZŠÍŘENÍ CENTRA PRO SENIORY V HOLEŠOVĚ - BYTOVÝ DŮM |  |  |  | Datum zpracování: |  | 2024-06-26
SO / IO / PS: |  | Společná televizní anténa - STA |  |  |  | Vypracoval: |  | Marek Fiala, DiS.
Část: |  | D.1.4.b SLABOPROUDÉ ROZVODY |  |  |  | Revize: |  | 00
P.Č. | Č. pol. | Název položky | Popis položky | M.J. | Množství | Dodávka a montáž |  | Poznámka
[6 empty] | Jednotková cena Kč | Cena celkem bez DPH Kč
0 | 1 | 2 | 3 | 4 | 5 | 6 | 7 | 8
|  | Společná televizní anténa - STA |  |  |  |  | 223613.9173
STA
1 |  | UHF anténa |  | ks | 2 | 1399.5687 | 2799.1375
2 |  | FM, VKV anténa vertikální i horizontální, 87,5-108 MHz | FM anténa | ks | 1 | 1273.3781 | 1273.3781
3 |  | Zesilovač |  | ks | 1 | 9751.0937 | 9751.0937
4 |  | Filtry |  | ks | 3 | 1147.1875 | 3441.5625
5 |  | Rozbočovač 1/16, 16 dB | rozbočovač signálu | ks | 2 | 1778.1406 | 3556.2812
6 |  | Anténní rozbočovač vč. F konektorů (2 výstupy) | umístěno v BR | ks | 21 | 367.1 | 7709.1
7 |  | Trojnožka 3m na dlaždice | vč. dlaždic | ks | 1 | 4898.4906 | 4898.4906
8 |  | Výložník půlený (půlráhno) s vinklem |  | ks | 2 | 676.8406 | 1353.6812
9 |  | Plechová skříň 520x1000x200mm s ventilací | pro zesilovač a rozbočovač (RTV) | ks | 1 | 5047.625 | 5047.625
10 |  | Přepěťová ochrana BrOK |  | ks | 24 | 837.4469 | 20098.725
11 |  | Prostup střechou (dodávka stavby) |  | ks | 1 | 458.875 | 458.875
12 |  | STA zásuvka | TV+R koncová | ks | 24 | 390.0437 | 9361.05
13 |  | kabel koax vnitřní provedení LSOH |  | m | 1840 | 29.8269 | 54881.45
14 |  | kabel koax venkovní provedení LSOH |  | m | 46 | 33.9567 | 1562.0105
15 |  | Trubka pevná UV 32, včetně příslušenství | pro venkovní koax na střeše | m | 12 | 64.2425 | 770.91
16 |  | Kabelová příchytka bez požární odolnosti, příchytky + hřebíky |  | ks | 1370 | 19.5022 | 26717.9969
17 |  | Trubka ohebná 20, včetně příslušenství | instalační trubka pro kabelové rozvody rozvody | m | 480 | 53.9178 | 25880.55
18 |  | Měření kabeláže |  | kpt. | 24 | 114.7187 | 2753.25
19 |  | Oživení, odzkoušení |  | kpt. | 1 | 5735.9375 | 5735.9375
20 |  | Zaškolení obsluhy, zkušební provoz |  | kpt. | 1 | 1720.7812 | 1720.7812
21 |  | Drobný instalační materiál | stahovací pásky, sádra, vruty, izolepy | kpt. | 1 | 3441.5625 | 3441.5625
22 |  | Mechanismy(žebříky, lešení) |  | kpt. | 1 | 4588.75 | 4588.75
23 |  | Průraz stěny stropu, drážkování, zdenické přípomoce |  | hod. | 60 | 286.7969 | 17207.8125
24 |  | Koordinace s ostatními profesemi |  | kpt. | 1 | 2294.375 | 2294.375
25 |  | Ekologická likvidace odpadů |  | kpt. | 1 | 573.5937 | 573.5937
26 |  | Projekt skutečného provedení |  | kpt. | 1 | 1720.7812 | 1720.7812
27 |  | Doprava materiálu, doprava |  | kpt. | 1 | 2867.9687 | 2867.9687
28 |  | Skladování |  | kpt. | 1 | 1147.1875 | 1147.1875
POZNÁMKY: |  | 1) Součástí dodávky je vypracování dokumentace skutečného provedení stavby
2) Jednotlivé položky nacenit včetně dodávky a montáže.
3) Při naceňování je nutné brát v úvahu celkovou projektovou dokumentaci! V případě nesrovnalostí je zhotovitel povinen kontaktovat zástupce zadavatele.
4) Výměry jsou vykázány bez prořezů a vzájemných přesahů materiálů.
5) Celková cena dodávky musí zahrnovat veškeré náklady na koordinaci, dodávky a práce nutné k předání díla investorovi ve stavu schopného bezvadného užívání.
Poznámka:
Veškeré položky na přípomoce, lešení, přesuny hmot a suti, uložení suti na skládku, dopravu, montáž, atd... jsou zahrnuty v jednotlivých jednotkových cenách
Součásti prací jsou veškeré zkoušky, potřebná měření, inspekce, uvedení zařízení do provozu, zaškolení obsluhy a revize
Součástí dodávky je zpracování veškeré dílenské dokumentace a projektu skutečného provedení
V rozsahu prací zhotovitele jsou rovněž jakékoliv prvky, zařízení, práce a pomocné materiály, neuvedené v tomto soupisu výkonů, které jsou ale nezbytně nutné k dodání, instalaci , dokončení a provozování díla v souladu se zákony a předpisy platnými v ČR
V rozsahu prací zhotovitele jsou rovněž jakékoliv prvky, zařízení, práce a pomocné materiály, neuvedené v tomto soupisu výkonů, které jsou ale nezbytně nutné k dodání, instalaci , dokončení a provozování díla v souladu se zákony a předpisy platnými v ČR

## NS
Stavba: |  | ROZŠÍŘENÍ CENTRA PRO SENIORY V HOLEŠOVĚ - BYTOVÝ DŮM |  |  |  | Datum zpracování: |  | 2024-06-26
SO / IO / PS: |  | NOUZOVÁ SIGNALIZACE - NOUZE |  |  |  | Vypracoval: |  | Marek Fiala, DiS.
Část: |  | D.1.4.b SLABOPROUDÉ ROZVODY |  |  |  | Revize: |  | 00
P.Č. | Č. pol. | Název položky | Popis položky | M.J. | Množství | Dodávka a montáž |  | Poznámka
[6 empty] | Jednotková cena Kč | Cena celkem bez DPH Kč
0 | 1 | 2 | 3 | 4 | 5 | 6 | 7 | 8
|  | Nouzová signalizace celkem |  |  |  |  | 534731.626
Nouzová signalizace
1 |  | Základní modul pro 4 zóny |  | ks | 1 | 48181.875 | 48181.875
2 |  | Rozšiřující modul 8mi zón |  | ks | 3 | 19674.2656 | 59022.7968
3 |  | Pokojové světlo s akust. orientací |  | ks | 22 | 1399.5687 | 30790.5125
4 |  | Potvrzovací tlačítko |  | ks | 22 | 1577.3828 | 34702.4219
5 |  | Nouzové táhlo do vlhka |  | ks | 22 | 6510.2891 | 143226.3593
6 |  | Napájecí zdroj 1,5A/40W/24VDC |  | ks | 1 | 2959.7437 | 2959.7437
7 |  | Kabel pro zdroj 2-žilový |  | ks | 1 | 1720.7812 | 1720.7812
8 |  | Jednoduchá krabice pro nástěnnou montáž |  | ks | 22 | 367.1 | 8076.2
9 |  | Dvojitá krabice pro nástěnnou montáž |  | ks | 22 | 481.8187 | 10600.0125
10 |  | Kabel 10x0,6 B2cas1d1 | kabel mezi základním a rozšiřujícím modulem | m | 5 | 50.4762 | 252.3812
11 |  | Kabel 6x0,6 B2cas1d1 | kabel mezi jednotlivými prvky | m | 1860 | 40.1516 | 74681.9062
12 |  | Kabelová příchytka bez požární odolnosti, příchytky + hřebíky |  | ks | 368 | 19.5022 | 7176.805
13 |  | Trubka ohebná 20, včetně příslušenství | instalační trubka pro kabelové rozvody rozvody | m | 302 | 56.2122 | 16976.0806
14 |  | Oživení, odzkoušení |  | kpt. | 1 | 33268.4375 | 33268.4375
15 |  | Zaškolení obsluhy, zkušební provoz |  | kpt. | 1 | 5162.3437 | 5162.3437
16 |  | Drobný instalační materiál | stahovací pásky, sádra, vruty, izolepy | kpt. | 1 | 8030.3125 | 8030.3125
17 |  | Mechanismy(žebříky, lešení) |  | kpt. | 1 | 16060.625 | 16060.625
18 |  | Průraz stěny stropu, drážkování, zdenické přípomoce |  | hod. | 30 | 401.5156 | 12045.4687
19 |  | Koordinace s ostatními profesemi |  | kpt. | 1 | 3441.5625 | 3441.5625
20 |  | Ekologická likvidace odpadů |  | kpt. | 1 | 1147.1875 | 1147.1875
21 |  | Projekt skutečného provedení |  | kpt. | 1 | 1720.7812 | 1720.7812
22 |  | Doprava materiálu, doprava |  | kpt. | 1 | 14339.8437 | 14339.8437
23 |  | Skladování |  | kpt. | 1 | 1147.1875 | 1147.1875
Nouzová signalizace
POZNÁMKY: |  | 1) Součástí dodávky je vypracování dokumentace skutečného provedení stavby
2) Jednotlivé položky nacenit včetně dodávky a montáže.
3) Při naceňování je nutné brát v úvahu celkovou projektovou dokumentaci! V případě nesrovnalostí je zhotovitel povinen kontaktovat zástupce zadavatele.
4) Výměry jsou vykázány bez prořezů a vzájemných přesahů materiálů.
5) Celková cena dodávky musí zahrnovat veškeré náklady na koordinaci, dodávky a práce nutné k předání díla investorovi ve stavu schopného bezvadného užívání.
Poznámka:
Veškeré položky na přípomoce, lešení, přesuny hmot a suti, uložení suti na skládku, dopravu, montáž, atd... jsou zahrnuty v jednotlivých jednotkových cenách
Součásti prací jsou veškeré zkoušky, potřebná měření, inspekce, uvedení zařízení do provozu, zaškolení obsluhy a revize
Součástí dodávky je zpracování veškeré dílenské dokumentace a projektu skutečného provedení
V rozsahu prací zhotovitele jsou rovněž jakékoliv prvky, zařízení, práce a pomocné materiály, neuvedené v tomto soupisu výkonů, které jsou ale nezbytně nutné k dodání, instalaci , dokončení a provozování díla v souladu se zákony a předpisy platnými v ČR

## LDP
Stavba: |  | ROZŠÍŘENÍ CENTRA PRO SENIORY V HOLEŠOVĚ - BYTOVÝ DŮM |  |  |  | Datum zpracování: |  | 2024-06-26
SO / IO / PS: |  | LOKÁLNÍ DETEKCE POŽÁRU - LDP |  |  |  | Vypracoval: |  | Marek Fiala, DiS.
Část: |  | D.1.4.b SLABOPROUDÉ ROZVODY |  |  |  | Revize: |  | 00
P.Č. | Č. pol. | Název položky | Popis položky | M.J. | Množství | Dodávka a montáž |  | Poznámka
[6 empty] | Jednotková cena Kč | Cena celkem bez DPH Kč
0 | 1 | 2 | 3 | 4 | 5 | 6 | 7 | 8
|  | LDP - LOKÁLNÍ DETEKCE POŽÁRU CELKEM |  |  |  |  | 419003.2593
LOKÁLNÍ DETEKCE POŽÁRU - LDP celkem
1 |  | Ústředna LDP | ústředna LDP v konfiguraci: 2x kruhová linka hlásičů, rozhranní RS485 a 232 | ks | 1 | 40151.5625 | 40151.5625
2 |  | Rozvaděč s požární odolností EI 30 DP1 | pro hlavní ústřednu LDP | ks | 1 | 38738.2275 | 38738.2275
3 |  | Akumulátor 12V DC / 24 Ah | baterie | ks | 2 | 1843.7597 | 3687.5195
4 |  | Čelní ovládací panel IQ8Control C/M, CZ | čelní panel | ks | 1 | 11517.7625 | 11517.7625
5 |  | Mikromodul pro 127 prvků | linková karta LDP | ks | 1 | 5864.4225 | 5864.4225
6 |  | Opticko-kouřový hlásič | detekční hlásič požáru | ks | 13 | 1904.3312 | 24756.3062
7 |  | Sokl hlásiče s oddělovačem | patice hlásičů | ks | 13 | 345.9917 | 4497.8927
8 |  | Přídržný magnet LDP | drží dveře v otevřené poloze | ks | 12 | 4221.65 | 50659.8
9 |  | Elektronika tlačítka | tlačítkový hlásič | ks | 4 | 2203.5177 | 8814.071
10 |  | Skříň tlačítkového hlásiče - červená | kryt tl. hlásiče | ks | 4 | 480.901 | 1923.604
11 |  | Piktogram tlačítkový hlásič | piktogram tlačítkový hlásič | ks | 4 | 188.1387 | 752.555
12 |  | Náhradní sklo do tlačítkového hlásiče - bal. 10ks | náhradní díl | ks | 1 | 571.7582 | 571.7582
13 |  | Držák popisných štítků | bal. 10ks | ks | 2 | 504.7625 | 1009.525
14 |  | Siréna | zvuková signalizace požáru | ks | 4 | 1394.0622 | 5576.249
15 |  | Rozvaděč LDP - komplet | Rozvaděč vstupně-výstupních prvků: Skříň oceloplechová, vč. kopplerů 12 relé, 4/2 | ks | 1 | 15702.7025 | 15702.7025
16 |  | Síťový zdroj 24VDC/5A, 28 Ah EN 54-4/A2 | EPS zdroj | ks | 1 | 6713.3412 | 6713.3412
17 |  | Akumulátor 12V DC / 24 Ah | baterie | ks | 2 | 1843.7597 | 3687.5195
18 |  | Požární kniha - provozní | kniha pro záznam událostí ve vyhrazeném systému | ks | 1 | 462.546 | 462.546
19 |  | Kabel linkový 1x2x0,8 B2cas1d1 | kabel pro hlásičové linky bez požadaku na požární odolnost, použití v CHUC | m | 148 | 35.4251 | 5242.9222
20 |  | Kabel 2x1,5 B2cas1d1 P30-R | kabel pro ovládáné PBŘ zařízení, sirény… | m | 710 | 46.9888 | 33362.048
21 |  | Kabel 1x2x0.8 B2cas1d1 P30-R | kabel pro kopplerovou linku | m | 8 | 46.9888 | 375.9104
22 |  | Kabelový rošt požární odolnost P30-R š. 300 vč. kotvení a sonapek | požární žebřík | m | 16 | 1171.9667 | 18751.468
23 |  | Instalační požární krabice | Krabice IP66 s požární odolností, oranžová | ks | 6 | 1037.0575 | 6222.345
24 |  | Trubka pevná 20, včetně příslušenství (bezhalogenová) | nstalační trubka pro rozvody k tlačítkům a návazným zařízením, použití v CHUC | m | 58 | 68.7395 | 3986.8895
25 |  | Trubka ohebná 20, včetně příslušenství (bezhalogenová) | instalační trubka ohebná pro rozvody hlásičových linek a návazných zařízení, použití v CHUC | m | 89 | 59.7455 | 5317.3517
26 |  | Kabelová příchytka s požární odolností 30min. | příchytka pro PBZ (sirény atd.) | ks | 348 | 24.5957 | 8559.3036
27 |  | Zkušební přípravek pro automatické hlásiče | zkušební plyn | ks | 1 | 1593.214 | 1593.214
28 |  | Drobný instalační materiál | stahovací pásky, izolepy, hmoždinky, vruty, chemické kotvy, mamut, sklopné hmoždinky | kpt. | 1 | 3716.8875 | 3716.8875
29 |  | Výchozí revize LDP | revize systému | ks | 1 | 10737.675 | 10737.675
30 |  | Zaškolení obsluhy, zkušební provoz | zaškolení pověřených(proškolených) osob | hod. | 8 | 417.5762 | 3340.61
31 |  | Oživení, naprogramování, odzkoušení | SW tvorba programu | kpt. | 1 | 17896.125 | 17896.125
32 |  | Universální GSM komunikátor |  | ks | 1 | 9533.587 | 9533.587
33 |  | Koppler 12 relé |  | ks | 1 | 5992.9075 | 5992.9075
34 |  | Funkční zkouška LDP | zkouška funkčnosti systému, včetně všech návazných zařízení | hod. | 10 | 536.8837 | 5368.8375
35 |  | Požární ucpávky |  | kpt. | 1 | 6194.8125 | 6194.8125
36 |  | Projekt skutečného provedení, dokladová část, uživatelské manuály | doklady ke kolaudaci | kpt. | 1 | 5965.375 | 5965.375
37 |  | Průraz stěny stropu, drážkování | zednické přípomoce | hod. | 30 | 298.2687 | 8948.0625
38 |  | Likvidace odpadů | odpady | kpt. | 1 | 2982.6875 | 2982.6875
39 |  | Doprava matriálu, doprava | doprava | kpt. | 1 | 11930.75 | 11930.75
40 |  | Zařízení staveniště | zřízení staveniště | kpt. | 1 | 17896.125 | 17896.125
Lokální detekce požáru - LDP celkem
POZNÁMKY: |  | 1) Součástí dodávky je vypracování dokumentace skutečného provedení stavby
2) Jednotlivé položky nacenit včetně dodávky a montáže.
3) Při naceňování je nutné brát v úvahu celkovou projektovou dokumentaci! V případě nesrovnalostí je zhotovitel povinen kontaktovat zástupce zadavatele.
4) Celková cena dodávky musí zahrnovat veškeré náklady na koordinaci, dodávky a práce nutné k předání díla investorovi ve stavu schopného bezvadného užívání.
Poznámka: |  | Není navržen přenos na HZS.
Veškeré položky na přípomoce, lešení, přesuny hmot a suti, uložení suti na skládku, dopravu, montáž, atd... jsou zahrnuty v jednotlivých jednotkových cenách
Součásti prací jsou veškeré zkoušky, potřebná měření, inspekce, uvedení zařízení do provozu, zaškolení obsluhy a revize
Součástí dodávky je zpracování veškeré dílenské dokumentace a projektu skutečného provedení
V rozsahu prací zhotovitele jsou rovněž jakékoliv prvky, zařízení, práce a pomocné materiály, neuvedené v tomto soupisu výkonů, které jsou ale nezbytně nutné k dodání, instalaci , dokončení a provozování díla v souladu se zákony a předpisy platnými v ČR