## Parametry
Název | Hodnota
Nadpis rekapitulace | Seznam prací a dodávek elektrotechnických zařízení
Akce | Rozšíření centra pro seniory v Holešově - bytový dům
Projekt | SO07 - areálové rozvody NN
Investor | město Holešov, Masarykova 628, 769 01 Holešov
Z. č.
A. č.
Smlouva
Vypracoval | Lutonský Tomáš, Chelčického 826,763 02 Malenovice
Kontroloval
Datum | 30.06.2024
Zpracovatel | projekce Lochman s.r.o., Masarykova 654/17, 769 01 Holešov
CÚ | 2024
Poznámka | Uvedené ceny jsou v Kč a nezahrnují DPH, pokud to není uvedeno.
Doprava dodávek (3,6) % | 3,60
Přesun dodávek (1) % | 1,00
PPV (1 nebo 6) % | 0,00
PPV zemních prací, nátěrů (1) % | 1,00
Dodavat. dokumentace (1 - 1,5) % | 0,00
Rizika a pojištění (1 - 1,5) % | 0,00
Opravy v záruce (5 - 7) % | 0,00
GZS (3,25 nebo 8,4) % | 3,25
Provozní vlivy % | 0,00
Kompletační činnost - a | 0,00
Kompletační činnost - b | 0,952842
Kompletační činnost - k1 | 0,00
Kompletační činnost - k2 | 0,00
Roční nárůst cen 1 % | 0,00
Roční nárůst cen 2 % | 0,00
1. sazba DPH % - i pro přirážky rekapitulace | 21
2. sazba DPH % | 12
Procento PM % | 5

## Rekapitulace
Název | Hodnota A | Hodnota B
Základní náklady
Dodávka | 0
Doprava 3,60%, Přesun 1,00% | 0 | 0
Montáž - materiál |  | 754142.5642
Montáž - práce |  | 98012.3214
Mezisoučet 1 | 0 | 852154.8856
PPV 0,00% z montáže: materiál + práce |  | 0
Nátěry |  | 0
Zemní práce |  | 73719.1476
PPV 1,00% z nátěrů a zemních prací |  | 737.1915
Mezisoučet 2 | 0 | 926611.2247
Dodav. dokumentace 0,00% z mezisoučtu 2 |  | 0
Rizika a pojištění 0,00% z mezisoučtu 2 |  | 0
Opravy v záruce 0,00% z mezisoučtu 1 |  | 0
Základní náklady celkem |  | 926611.2247
Vedlejší náklady
GZS 3,25% z pravé strany mezisoučtu 2 |  | 30114.8648
Provozní vlivy 0,00% z pravé strany mezisoučtu 2 |  | 0
Vedlejší náklady celkem |  | 30114.8648
Kompletační činnost |  | 0
Náklady celkem |  | 956726.0895
Základ a hodnota DPH 21% | 956726.0895 | 200912.4788
Základ a hodnota DPH 12% | 0 | 0
Náklady celkem s DPH |  | 1157638.5683

## Výkaz výměr
Pozice | Název | Mj | Počet | Materiál | Materiál celkem | Montáž | Montáž celkem | Cena | Cena celkem
Elektromontáže
ROZVÁDĚČ ELEKTROMĚROVÝ
1 | Elektroměrový rozvaděč pro jeden dvousazbový třífázový nepřímý elektroměr s hlavním jističem do 160 A. (dle podmínek egd). Součásti je 3x MTP cejchovaný, 160A (dle smlouvy o připojení), zkušební svorkovnice ZS1b, pojistkový odpínač s vložkami 2A, prostorová rezerva pro HDO a dálkový odpočet - objekt přístavby | ks | 1 | 75074.9682 | 75074.9682 | 4291.9909 | 4291.9909 | 79366.9591 | 79366.9591
2 | Elektroměrový rozvaděč pro jeden dvousazbový třífázový nepřímý elektroměr s relé OR, s hlavním jističem do 160 A. (dle podmínek egd). Součásti je 3x MTP cejchovaný, 160A (dle smlouvy o připojení), zkušební svorkovnice ZS1b, pojistkový odpínač s vložkami 2A, prostorová rezerva pro HDO s regulací činného výkonu a dálkový odpočet - FVE do 100kW včetně | ks | 1 | 70074.9682 | 70074.9682 | 4491.9909 | 4491.9909 | 74566.9591 | 74566.9591
3 | Jistič výkonový 3f 3x160A, Icu=25kA/415V, Ir=112 - 160A, 5-10x In, dle podmínek egd | ks | 2 | 8542.4723 | 17084.9446 | 320.8589 | 641.7179 | 8863.3313 | 17726.6625
[8 empty] | 0 | 0
4 | Stojanová nabíjecí stanice pro elektromobily AC 2x22kW - SMART, konfigurace wallboxu přes mobilní aplikaci, dynamické řízení výkonu, vzdálený monitoring, nabíjení dvou elektromobilů, dynamická regulace pomocí externího modulu, IP44, rozměry 2000x560x380mm, 110kg | ks | 1 | 159172.9521 | 159172.9521 | 12320.8735 | 12320.8735 | 171493.8256 | 171493.8256
[8 empty] | 0 | 0
KABEL SILOVÝ,IZOLACE PVC
5 | CYKY-J 4x95, ve výkopu | m | 75 | 1308.0661 | 98104.9555 | 70.5869 | 5294.0178 | 1378.653 | 103398.9732
6 | CYKY-J 4x120 , ve výkopu | m | 150 | 1681.7992 | 252269.8855 | 77.0112 | 11551.6793 | 1758.8104 | 263821.5648
7 | CYKY-J 5x2,5 , ve výkopu | m | 45 | 44.0523 | 1982.3528 | 32.087 | 1443.9169 | 76.1393 | 3426.2697
8 | CYKY-J 5x16 , ve výkopu | m | 130 | 266.9523 | 34703.7938 | 51.337 | 6673.8065 | 318.2892 | 41377.6003
UKONČENÍ KABELŮ DO
9 | 5x2,5 mm2 | ks | 4 | 37.3756 | 149.5024 | 127.1895 | 508.758 | 164.5651 | 658.2604
10 | 5x16 mm2 | ks | 4 | 37.3756 | 149.5024 | 127.1895 | 508.758 | 164.5651 | 658.2604
11 | 4x95 mm2 | ks | 2 | 90.7661 | 181.5321 | 223.313 | 446.6259 | 314.079 | 628.1581
12 | 4x120 mm2 | ks | 4 | 208.2274 | 832.9094 | 328.5566 | 1314.2265 | 536.784 | 2147.1359
Ukončení vodičů izolovaných s označením a zapojením na svorkovnici s otevřením a uzavřením krytu
13 | do 2,5 mm2 | ks | 20 | 0 | 0 | 35.9416 | 718.8323 | 35.9416 | 718.8323
14 | do 16 mm2 | ks | 20 | 0 | 0 | 61.6044 | 1232.0874 | 61.6044 | 1232.0874
15 | do 95 mm2 | ks | 8 | 0 | 0 | 126.2947 | 1010.3575 | 126.2947 | 1010.3575
16 | do 120 mm2 | ks | 16 | 0 | 0 | 216.6478 | 3466.3642 | 216.6478 | 3466.3642
[8 empty] | 0 | 0
17 | Kabelová chránička ohebná,červená, uložení kabelů do země D63 | m | 90 | 22.6915 | 2042.2364 | 44.9242 | 4043.1738 | 67.6157 | 6085.4102
18 | Kabelová chránička ohebná,červená, uložení kabelů do země D110 | m | 150 | 42.7101 | 6406.5101 | 57.7498 | 8662.4689 | 100.4599 | 15068.979
SPOLUPRACE S DODAVATELEM (EGD) PRI
19 | zapojovani a zkouskach | hod | 10 | 0 | 0 | 359.3588 | 3593.5881 | 359.3588 | 3593.5881
KOORDINACE POSTUPU PRACI
20 | S ostatnimi profesemi | hod | 15 | 0 | 0 | 539.044 | 8085.6593 | 539.044 | 8085.6593
[8 empty] | 0 | 0
HODINOVE ZUCTOVACI SAZBY
| Napojeni na stavajici rozvody | hod | 15 | 0 | 0 | 539.044 | 8085.6593 | 539.044 | 8085.6593
PROVEDENI REVIZNICH ZKOUSEK
DLE ČSN 33 2000-6 ed.2
21 | Revizni technik | hod | 15 | 0 | 0 | 641.7179 | 9625.7685 | 641.7179 | 9625.7685
22 | Podružný materiál |  |  |  | 35911.5507 |  |  | 0 | 35911.5507
| Elektromontáže - celkem |  |  |  | 754142.5642 |  | 98012.3214 |  | 852154.8856
[8 empty] | 0 | 0
Zemní práce
HLOUBENÍ KABELOVÉ RÝHY
30 | Zemina třídy 3, šíře 350mm,hloubka 700mm | m | 55 | 0 | 0 | 282.3591 | 15529.7498 | 282.3591 | 15529.7498
31 | Zemina třídy 3, šíře 500mm,hloubka 700mm | m | 55 | 0 | 0 | 359.3588 | 19764.7346 | 359.3588 | 19764.7346
ZŘÍZENÍ KABELOVÉHO LOŽE
32 | Z prosáté zeminy, šíře do 65cm,tloušťka 5cm | m | 110 | 0 | 0 | 94.9763 | 10447.3895 | 94.9763 | 10447.3895
FOLIE VÝSTRAŽNÁ Z PVC
33 | Do šířky 20cm | m | 220 | 2.673 | 588.0521 | 15.4068 | 3389.5021 | 18.0798 | 3977.5543
ZÁHOZ KABELOVÉ RÝHY, HUTNĚNÍ
34 | Zemina třídy 3, šíře 350mm,hloubka 700mm | m | 55 | 0 | 0 | 121.9239 | 6705.8132 | 121.9239 | 6705.8132
35 | Zemina třídy 3, šíře 500mm,hloubka 700mm | m | 55 | 0 | 0 | 160.4237 | 8823.3056 | 160.4237 | 8823.3056
ODVOZ ZEMINY
36 | Do vzdálenosti 10 km | m3 | 15 | 0 | 0 | 564.7067 | 8470.6005 | 564.7067 | 8470.6005
| Zemní práce - celkem |  |  |  | 588.0521 |  | 73131.0955 |  | 73719.1476