## Rekapitulace_rozpočtu
Rekapitulace rozpočtu
Oddíl | Název | CENA (Kč) |  |  | Tonáž
|  | Dodávka | Montáž | Celkem
ČÁST A-ZŘÍZENÍ KONSTRUKCÍ
713 | Izolace tepelné |  |  | 388801.9029
732 | Strojovny |  |  | 318641.8871
733 | Potrubí |  |  | 1397326.4285
734 | Armatury |  |  | 705246.9054
735 | Otopná tělesa |  |  | 130079.913
767 | Konstrukce zámečnické |  |  | 85200.4768
HZS-HLAVNÍ ZŮČTOVACÍ SAZBA
Hzs | Hlavní zůčtovací stavba |  |  | 97914.4952
| Celkem bez DPH |  |  | 3123212.0089
Materiál v položkovém rozpočtu je rozpočtován jako dodávka včetně montáže, pokud není výslovně uvedeno jinak -dilatační páska a separační fólie v rozpočtu stavebním -výkopové práce pro venkovní potrubí jsou součástí ZTI -ohřívač teplé vody je součástí rozpočtu ZTI -software s PC pro zpracování dat měřičů tepla je součástí rozpočtu ZTI

## Rozpočet
Číslo |  |  | Měrná | Množství |  | Cena jednotková |  | Cena celkem |  | Výměry z výkresu č.
položky | Název položky | Cenová soustava URS | jednotka | Dle projektanta | Dle dodavatele | Dle projektanta | Dle dodavatele | Dle projektanta | Dle dodavatele
1 | 2 | 3 | 4 | 5 | 6 | 7 | 8 | 9 | 10 | 10
713-IZOLACE TEPELNÉ
Potrubní tepelná izolace z pěnového polyetylenu, přilepenými v příčných a podélných spojích
NC | vn.pr 18/tl.20 |  | m | 180 |  | 251.1989 |  | 45215.8031 |  | D.1.4.2
NC | vn.pr 28/tl.25 |  | m | 580 |  | 296.3803 |  | 171900.5729 |  | D.1.4.2
NC | vn.pr 35/tl.25 |  | m | 170 |  | 305.4074 |  | 51919.2581 |  | D.1.4.2
Potrubní tepelná izolace z minerální vaty s AL folií, přilepenými v příčných a podélných spojích
NC | vn.pr 42/tl.30 |  | m | 50 |  | 317.0268 |  | 15851.3392 |  | D.1.4.2
NC | vn.pr 54/tl.40 |  | m | 10 |  | 378.9777 |  | 3789.7771 |  | D.1.4.2
NC | vn.pr 63/tl.50 |  | m | 150 |  | 631.966 |  | 94794.8967 |  | D.1.4.2
NC | Montáž tepelné izolace |  | m | 1140 |  |  |  | 0 |  | D.1.4.2
998713202 | Přesun hmot procentní pro izolace tepelné v objektech v přes 6 do 12 m | URS 2024/I | % | 1.39 |  | 3834.7165 |  | 5330.2559 |  | D.1.4.2
| 713 celkem | [6 empty] | 388801.9029
732 STROJOVNY
732331618 | Nádoba tlaková expanzní pro topnou a chladicí soustavu s membránou závitové připojení PN 0,6 o objemu 100 l | URS 2024/I | ks | 1 |  | 5002.9072 |  | 5002.9072 |  | D.1.4.2
732331779 | Příslušenství k expanzním nádobám bezpečnostní uzávěr G 5/4" k měření tlaku | URS 2024/I | ks | 1 |  | 1768.3944 |  | 1768.3944 |  | D.1.4.2
NC | NOVÉ OBĚHOVÉ ČERPADLO S ELEKTRONICKOU REGULACÍ OTÁČEK V ROZSAHU 0-100% M=2,5m3/H, H=9m v.sl. PŘIPOJOVACÍ ZÁVITT G 2", PN10, 230V/MAX. 171W |  | ks | 1 |  | 33941.1359 |  | 33941.1359 |  | D.1.4.2
NC | Montáž čerpadla oběhového , závit G 2" |  | ks | 1 |  | 790.8751 |  | 790.8751 |  | D.1.4.2
735511082 | Podlahové vytápění - rozdělovač mosazný s průtokoměry tříokruhový | URS 2024/I | ks | 23 |  | 7634.038 |  | 175582.8736 |  | D.1.4.2
735511084 | Podlahové vytápění - rozdělovač mosazný s průtokoměry pětiokruhový | URS 2024/I | ks | 1 |  | 8129.2325 |  | 8129.2325 |  | D.1.4.2
735511087 | Podlahové vytápění - rozdělovač mosazný s průtokoměry osmiokruhový | URS 2024/I | ks | 2 |  | 11935.6644 |  | 23871.3288 |  | D.1.4.2
735511122 | Podlahové vytápění - skříň nástěnná pro rozdělovač s 2-6 okruhy | URS 2024/I | ks | 21 |  | 2425.3885 |  | 50933.159 |  | D.1.4.2
735511105 | Podlahové vytápění - skříň podomítková pro rozdělovač s 8-12 okruhy | URS 2024/I | ks | 5 |  |  |  | 0 |  | D.1.4.2
732199100 | Montáž orientačních štítků | URS 2024/I | ks | 100 |  | 158.7371 |  | 15873.7062 |  | D.1.4.2
NC | Dodávka orientačních štítků |  | ks | 100 |  |  |  | 0 |  | D.1.4.2
998732202 | Přesun hmot procentní pro strojovny v objektech v přes 6 do 12 m | URS 2024/I | % | 0.87 |  | 3158.9361 |  | 2748.2744 |  | D.1.4.2
| 732 celkem | [6 empty] | 318641.8871
733-POTRUBÍ
733322301 | Potrubí plastové vícevrstvé PE-Xc/Al/PE-Xc spojované lisováním PN 10 do 80°C D 16x2,0 mm | URS 2024/I | m | 180 |  | 308.3897 |  | 55510.1407 |  | D.1.4.2
733322303 | Potrubí plastové vícevrstvé PE-Xc/Al/PE-Xc spojované lisováním PN 10 do 80°C D 25x2,25 mm | URS 2024/I | m | 580 |  | 351.5752 |  | 203913.6368 |  | D.1.4.2
733322304 | Potrubí plastové vícevrstvé PE-Xc/Al/PE-Xc spojované lisováním PN 10 do 80°C D 32x3 mm | URS 2024/I | m | 170 |  | 584.4561 |  | 99357.5406 |  | D.1.4.2
733322305 | Potrubí plastové vícevrstvé PE-Xc/Al/PE-Xc spojované lisováním PN 10 do 80°C D 40x4 mm | URS 2024/I | m | 50 |  | 1131.2898 |  | 56564.4879 |  | D.1.4.2
733322306 | Potrubí plastové vícevrstvé PE-Xc/Al/PE-Xc spojované lisováním PN 10 do 80°C D 50x4,5 mm | URS 2024/I | m | 10 |  | 1620.7835 |  | 16207.8352 |  | D.1.4.2
733322307 | Potrubí plastové vícevrstvé PE-Xc/Al/PE-Xc spojované lisováním PN 10 do 80°C D 63x6 mm | URS 2024/I | m | 140 |  | 2601.2392 |  | 364173.4918 |  | D.1.4.2
NC | Potrubí plastové vícevrstvé PE-Xc/Al/PE-Xc spojované lisováním PN 10 do 80°C D 16x2,0 mm-pro podlahové smyčky |  | m | 5768 |  | 47.8998 |  | 276286.3127 |  | D.1.4.2
NC | Montáž podlahových smyček |  | hod | 240 |  |  |  | 0 |  | D.1.4.2
733324307 | Příplatek k potrubí plastovému za potrubí spojované lisováním v kotelnách nebo strojovnách D 63x4,5 | URS 2024/I | m | 40 |  | 271.1572 |  | 10846.287 |  | D.1.4.2
722182012 | Podpůrný žlab pro potrubí D 25 | URS 2024/I | m | 580 |  | 73.8112 |  | 42810.4875 |  | D.1.4.2
722182013 | Podpůrný žlab pro potrubí D 32 | URS 2024/I | m | 170 |  | 82.2533 |  | 13983.0617 |  | D.1.4.2
722182014 | Podpůrný žlab pro potrubí D 40 | URS 2024/I | m | 50 |  | 85.4994 |  | 4274.9695 |  | D.1.4.2
722182015 | Podpůrný žlab pro potrubí D 50 | URS 2024/I | m | 10 |  | 92.6454 |  | 926.4537 |  | D.1.4.2
722182016 | Podpůrný žlab pro potrubí D 63 | URS 2024/I | m | 140 |  | 98.4952 |  | 13789.3288 |  | D.1.4.2
NC | Příplatek k potrubí za zhotovení přípojky z trubek d16 |  | ks | 44 |  | 286.2979 |  | 12597.109 |  | D.1.4.2
NC | Příplatek k potrubí za zhotovení přípojky z trubek d25 |  | ks | 48 |  | 501.4687 |  | 24070.4986 |  | D.1.4.2
NC | Příplatek k potrubí za zhotovení přípojky z trubek d32 |  | ks | 4 |  | 555.7002 |  | 2222.8006 |  | D.1.4.2
733391101 | Zkouška těsnosti potrubí plastové D do 32x3,0 | URS 2024/I | m | 6528 |  | 6.8822 |  | 44926.7523 |  | D.1.4.2
733391102 | Zkouška těsnosti potrubí plastové D přes 32x3 do 50x4,6 | URS 2024/I | m | 220 |  | 19.7174 |  | 4337.8266 |  | D.1.4.2
733391103 | Zkouška těsnosti potrubí plastové D přes 50x4,6 do 75x6,8 | URS 2024/I | m | 150 |  | 22.5964 |  | 3389.4647 |  | D.1.4.2
733111116 | Potrubí ocelové závitové černé bezešvé běžné v kotelnách nebo strojovnách DN 32 | URS 2024/I | m | 3 |  | 1074.5349 |  | 3223.6046 |  | D.1.4.2
733121218 | Potrubí ocelové hladké bezešvé v kotelnách nebo strojovnách spojované svařováním D 57x2,9 mm | URS 2024/I | m | 10 |  | 1287.5148 |  | 12875.1483 |  | D.1.4.2
NC | Nátěr základní ocelového potrubí do pr. 100 mm |  | m | 13 |  | 140.3273 |  | 1824.2546 |  | D.1.4.2
NC | Nátěr emailový ocelového potrubí do pr.100mm-2x |  | m | 3 |  | 196.4513 |  | 589.3539 |  | D.1.4.2
733190219 | Zkouška těsnosti potrubí ocelového do D 76 | URS 2024/I | m | 13 |  | 117.8456 |  | 1531.9922 |  | D.1.4.2
NC | Vysazení odbočky DN 50-navaření na stávající ocelový rozdělovač/sběrač |  | kpl | 2 |  | 1203.2657 |  | 2406.5314 |  | D.1.4.2
NC | TEPLOVODNÍ POTRUBÍ-MAX. 6BAR/95°C -PŘEDIZOLOVANÉ ZDVOJENÉ POTRUBÍ -IZOLAČNÍ PĚNA PEX+POUZDRO Z HDPE -d63/d63/200 -TOPNÁ VODA DN 50 -PR. PLÁŠTĚ VENKOVNÍ 200mm |  | m | 25 |  | 3910.364 |  | 97759.1011 |  | D.1.4.2
NC | Montáž předizolovaného potrubí |  | m | 25 |  | 56.4911 |  | 1412.277 |  | D.1.4.2
NC | Stěnová průchodka pr. 250mm, odopná proti vlhkosti, bez odolnosti proti tlakové vodě, D+M |  | kpl | 2 |  | 0 |  | 0 |  | D.1.4.2
NC | Chránič prostupou vody do objektu z trub KG, DN 300, L=1m |  | kpl | 1 |  | 0 |  | 0 |  | D.1.4.2
998733202 | Přesun hmot procentní pro rozvody potrubí v objektech v přes 6 do 12 m | URS 2024/I | % | 1.86 |  | 13718.1075 |  | 25515.6799 |  | D.1.4.2
| 733 celkem | [6 empty] | 1397326.4285
734-ARMATURY
734211120 | Ventil závitový odvzdušňovací G 1/2 PN 14 do 120°C automatický | URS 2024/I | ks | 16 |  | 498.5323 |  | 7976.5173 |  | D.1.4.2
733141102 | Odvzdušňovací nádoba z trubek ocelových do DN 50 | URS 2024/I | ks | 14 |  | 1132.6432 |  | 15857.0055 |  | D.1.4.2
734291123 | Kohout plnící a vypouštěcí G 1/2 PN 10 do 90°C závitový | URS 2024/I | ks | 21 |  | 358.2051 |  | 7522.3061 |  | D.1.4.2
Šroubení topenářské přímé PN 16 do 120°C
734261234 | G 3/4" | URS 2024/I | ks | 45 |  | 334.9892 |  | 15074.5152 |  | D.1.4.2
734261235 | G 1" | URS 2024/I | ks | 8 |  | 412.7806 |  | 3302.2448 |  | D.1.4.2
734261236 | G 5/4" | URS 2024/I | ks | 1 |  | 595.8117 |  | 595.8117 |  | D.1.4.2
734261238 | G 2" | URS 2024/I | ks | 20 |  | 1019.0417 |  | 20380.834 |  | D.1.4.2
Kohout kulový přímý, PN 42 do 185°C vnitřní závit
734292713 | DN 15 | URS 2024/I | ks | 16 |  | 604.0588 |  | 9664.941 |  | D.1.4.2
734292714 | DN 20 | URS 2024/I | ks | 21 |  | 751.8418 |  | 15788.6771 |  | D.1.4.2
734292715 | DN 25 | URS 2024/I | ks | 6 |  | 954.1888 |  | 5725.1328 |  | D.1.4.2
734292716 | DN 32 | URS 2024/I | ks | 5 |  | 1182.5275 |  | 5912.6373 |  | D.1.4.2
734292718 | DN 50 | URS 2024/I | ks | 11 |  | 2027.6913 |  | 22304.6047 |  | D.1.4.2
Ventil závitový zpětný přímý, PN 16 do 110°C
734242417 | DN 50 | URS 2024/I | ks | 1 |  | 1232.5264 |  | 1232.5264 |  | D.1.4.2
734291263 | Filtr závitový pro topné a chladicí systémy přímý G 3/4 PN 30 do 110°C s vnitřními závity | URS 2024/I | ks | 21 |  | 638.8023 |  | 13414.8474 |  | D.1.4.2
734291265 | Filtr závitový pro topné a chladicí systémy přímý G 1 1/4 PN 30 do 110°C s vnitřními závity | URS 2024/I | ks | 1 |  | 1009.7164 |  | 1009.7164 |  | D.1.4.2
734291267 | Filtr závitový pro topné a chladicí systémy přímý G 2 PN 30 do 110°C s vnitřními závity | URS 2024/I | ks | 2 |  | 1566.4374 |  | 3132.8748 |  | D.1.4.2
734411101 | Teploměr technický s pevným stonkem a jímkou, zadní připojení pr. 63 mm, délka stonku 50 mm | URS 2024/I | ks | 6 |  | 961.9886 |  | 5771.9315 |  | D.1.4.2
734421111 | Tlakoměr s pevným stonkem, zadní připojení 0-6 bar, pr. 50 mm | URS 2024/I | ks | 3 |  | 796.5299 |  | 2389.5898 |  | D.1.4.2
NC | Manometrový kohout zkušební M 20x1,5, 3-cestný |  | ks | 3 |  | 1292.86 |  | 3878.5799 |  | D.1.4.2
734295023 | Směšovací ventil otopných a chladicích systémů závitový třícestný G 5/4" se servomotorem | URS 2024/I | ks | 1 |  | 6197.6964 |  | 6197.6964 |  | D.1.4.2
NC | H-ŠROUBENÍ OTOPNÝCH TĚLES KOUPELNOVÝCH SE STŘEDOVÝM PŘIPOJENÍM,S PŘEDNASTAVENÍM ROHOVÉ |  | ks | 22 |  | 961.0824 |  | 21143.8134 |  | D.1.4.2
NC | Hlavice termostatická, pro ovládání ventilů, kapalinové |  | ks | 22 |  | 394.1414 |  | 8671.1109 |  | D.1.4.2
NC | Demontáž a zpětná montáž stávajícího 3-cestného závito. Ventilu do G 2", seropohon |  | kpl | 1 |  | 1789.6374 |  | 1789.6374 |  | D.1.4.2
NC | TL. NEZÁVISLÝ VENTIL DN 15, ZÁVIT G3/4"-(ROZSAH 100-575 l/h), D+M |  | ks | 24 |  | 3288.4001 |  | 78921.6034 |  | D.1.4.2
NC | TL. NEZÁVISLÝ VENTIL DN 20, ZÁVIT G1" (ROZSAH 220-1330 l/h), D+M |  | ks | 2 |  | 3777.8939 |  | 7555.7878 |  | D.1.4.2
| Termopohon On/Off |  | ks | 21 |  | 1365.1686 |  | 28668.5397 |  | D.1.4.2
NC | Prostorový termostat, s týdenním časovým+propojení s termopohonem, kabeláž, D+M |  | kpl | 21 |  | 2382.96 |  | 50042.1599 |  | D.1.4.2
NC | čidlo teploty do nepřímotopného zásobníku, kapilára 3,0m, dopojení na stávající vývod MaR |  | kpl | 1 |  | 0 |  | 0 |  | D.1.4.2
NC | Plastové sponky pro uchycení topných smyček |  | ks | 3500 |  | 2.6496 |  | 9273.713 |  | D.1.4.2
735511063 | Podlahové vytápění - ochranná trubka potrubí podlahového topení | URS 2024/I | m | 300 |  | 46.6037 |  | 13981.1117 |  | D.1.4.2
735511137 | Podlahové vytápění - svěrné šroubení se závitem EK 3/4" pro připojení potrubí 16x2,0 mm na rozdělovač | URS 2024/I | ks | 180 |  | 111.5713 |  | 20082.8364 |  | D.1.4.2
NC | protipožární prostup stěnou, stropem pro plastové potrubí do pr. 16 cm, D+M |  | ks | 28 |  | 112.9822 |  | 3163.5004 |  | D.1.4.2
NC | Ultrazvukový měřič tepla, DN15, qN=0,6+kulový uzávěr s jímkou, dálkový odečet M-Bus |  | ks | 21 |  | 9667.9347 |  | 203026.6294 |  | D.1.4.2
NC | Ultrazvukový měřič tepla, DN15, qN=1,5+kulový uzávěr s jímkou, dálkový odečet M-Bus |  | ks | 1 |  | 9667.9347 |  | 9667.9347 |  | D.1.4.2
NC | Ultrazvukový měřič tepla, DN20, qN=2,5, komunikace RS 232 |  | ks | 1 |  | 12746.9336 |  | 12746.9336 |  | D.1.4.2
NC | Ultrazvukový měřič tepla, DN25, qN=6,0, komunikace RS 232 |  | ks | 1 |  | 21197.2075 |  | 21197.2075 |  | D.1.4.2
NC | Mosazná jímka pro čidlo teploty |  | ks | 2 |  | 934.6435 |  | 1869.2869 |  | D.1.4.2
NC | Napájecí modul |  | ks | 2 |  | 2473.4604 |  | 4946.9208 |  | D.1.4.2
NC | Modul Modbus |  | ks | 2 |  | 7782.8303 |  | 15565.6606 |  | D.1.4.2
NC | Vložení modulu do měřiče tepla |  | ks | 2 |  | 203.3679 |  | 406.7358 |  | D.1.4.2
NC | Parametrizace nastavení primární adresy u osazeného modulu |  | ks | 24 |  | 259.859 |  | 6236.615 |  | D.1.4.2
NC | mezikus DN 15, l=110mm |  | ks | 22 |  | 806.7499 |  | 17748.4988 |  | D.1.4.2
NC | Montáž měřičů tepla |  | ks | 24 |  | 0 |  | 0 |  | D.1.4.2
998734202 | Přesun hmot procentní pro armatury v objektech v přes 6 do 12 m | URS 2024/I | % | 0.2 |  | 7038.3923 |  | 1407.6785 |  | D.1.4.2
| 734 celkem | [6 empty] | 705246.9054
735-Otopná tělesa
NC | ocelové těleso trubkové 1800/600 |  | ks | 22 |  | 3046.9051 |  | 67031.9119 |  | D.1.4.2
735169112 | Montáž otopného tělesa trubkového s hliníkovými lamelami přes 1800 do 2520 mm | URS 2024/I | ks | 22 |  | 564.9108 |  | 12428.0372 |  | D.1.4.2
NC | el. topná tyč koupelnového žebříku |  | ks | 22 |  | 2224.4523 |  | 48937.9515 |  | D.1.4.2
998735202 | Přesun hmot procentní pro otopná tělesa v objektech v přes 6 do 12 m | URS 2024/I | % | 1.31 |  | 1283.979 |  | 1682.0125 |  | D.1.4.2
| 735 celkem | [6 empty] | 130079.913
767-KONSTRUKCE ZÁMEČNICKÉ
NC | Uložení potrubí na nosné profily z montážního systému s povrchovou úpravou z výroby zinkováním se stávající z nosníkové tyče, závitové tyče-2ks (závěsy), trubkové objímky s protihlukovou ochranou o světlosti dle DN potrubí, závitové tyče a fixačního čepu, upevňovací prvky ke stavební konstrukci |  | kg | 800 |  | 106.2032 |  | 84962.5815 |  | D.1.4.2
230050002 | Montáž uložení přišroubováním DN do 50 mm | URS 2024/I | kg | 800 |  |  |  | 0 |  | D.1.4.2
998734202 | Přesun hmot procentní pro armatury v objektech v přes 6 do 12 m | URS 2024/I | % | 0.28 |  | 849.6258 |  | 237.8952 |  | D.1.4.2
| 767 celkem | [6 empty] | 85200.4768
HZS-Hlavní zůčtovací stavba
NC | Stavební přípomoci, sekání drážek, vrtání, zapravení |  | hod | 100 |  | 688.175 |  | 68817.4995 |  | D.1.4.2
NC | Napuštění, odvzdušnění systému, proplach systému vodou, odvzdušnění, pozvolné napuštění přes změkčovací filtr centrální kotelny Tepleného hospodářství Holešov, předpoklad doby napouštění 48 h, objem 1,5m3 |  | kpl | 1 |  | 688.175 |  | 688.175 |  | D.1.4.2
NC | Nový rozvaděč skříně MaR, cca 600/1000, pověšený na zeď |  | kpl | 1 |  | 695.0567 |  | 695.0567 |  | D.1.4.2
NC | Dopojení nových oběhových čerpadel, cirkulačních čerpadel a 3-cestného směšovacího ventilu na stávající systém řízení plynové kotelny |  | kpl | 1 |  | 15850.9641 |  | 15850.9641 |  | D.1.4.2
NC | Topná zkouška, 24 hod, dilatační zkouška |  | kpl | 1 |  | 11862.7999 |  | 11862.7999 |  | D.1.4.2
| HZS celkem | [6 empty] | 97914.4952