## Rozpočet
ROZPOČET |  | PDPS | 09/2024
Název zakázky: |  | Dětská skupina "Hájenka" - objekt č.p.188 Holešov
Stavba: |  | SOP 01 Objekt č.p. 188
D.1.1.4.3 - Zařízení vzduchotechniky
Projektová dokumentace byla vypracována podle ČSN, vyhlášek a zákonů platných v době zpracování projektové dokumentace.
Dodavatel VZT provede kontrolu kusů jednotlivých pozic.
Pol. | Zkrácený popis | M.j. | Množ | Jednotk. | Náklady celkem v Kč |  | Hmotnost v kg
|  |  |  | cena | Dodávka | Montáž |  | Celkem
1. | 2. | 3. | 4. | 5. | 6. | 7. | 8. | 9.
Zařízení č. 1 - Odvětrání hygienického zázemí - 2.NP
1.1 | Plastový axiální ventilátor do potrubí DN 125 | ks | 1 | 0 | 0 | 0 | 1.85 | 1.85
vzduchový výkon: 220 / 280 m3
el.parametry: 23 / 37 W
otáčky: 1950 / 2455 min, hlučnost max 37 dB, hmotnost: 1,85 kg
1.2 | Plastové vzduchotechnické potrubí DN 125, délka 1 metr | ks | 3 | 0 | 0 | 0
1.3 | Plastové vzduchotechnické potrubí DN 125, délka 0,5 metru | ks | 2 | 0 | 0 | 0
1.4 | Plastové vzduchotechnické potrubí DN125, "T" odbočka | ks | 1 | 0 | 0 | 0
1.4 | Plastové vzduchotechnické potrubí DN125, koleno 90° | ks | 1 | 0 | 0 | 0
1.5 | Hliníková větrací mřížka s pevnou žaluzií pro potrubí DN 125 | ks | 2 | 0 | 0 | 0
1.6 | Nerezová větrací mřížka pro potrubí DN 125, se stříškou a pachotěsnou klapkou + okapnička | ks | 1 | 0 | 0 | 0
1.7 | Silikonová zpětná klapka DN 125 | ks | 3 | 0 | 0 | 0
1.8 | Držák na vzduchotechnické potrubí s gumou DN 125 | ks | 2 | 0 | 0 | 0
1.9 | Příslušenství ( vzt páska, hmoždinky, ostatní spojovací materiál) | kpl | 1 | 0 | 0 | 0
Zařízení č. 2 - Odvětrání hygienického zařízení dětí - 1.NP
2.1 | Kovový axiální ventilátor do potrubí DN 150 | ks | 1 | 0 | 0 | 0 | 6.1 | 6.1
vzduchový výkon: 405 / 555 m3
el.parametry: 45 / 52 W
otáčky: 1970 / 2645 min, hlučnost max 33 dB, hmotnost: 6,10 kg
2.2 | Kovové Spiro vzduchotechnické potrubí DN 150, délka 2,0 metru | ks | 2 | 0 | 0 | 0
2.3 | Kovové Spiro vzduchotechnické potrubí DN 150, délka 1,0 metru | ks | 1 | 0 | 0 | 0
2.4 | Kovové Spiro vzduchotechnické potrubí DN 150, "T" odbočka | ks | 2 | 0 | 0 | 0
2.5 | Kovové Spiro vzduchotechnické potrubí DN 150, koleno 90° | ks | 1 | 0 | 0 | 0
2.6 | Nerezová větrací mřížka pro potrubí DN 125, se stříškou a pachotěsnou klapkou + okapnička | ks | 1 | 0 | 0 | 0
2.7 | Silikonová zpětná klapka DN 150 | ks | 1 | 0 | 0 | 0
2.8 | Držák na vzduchotechnické potrubí s gumou DN 150 | ks | 4 | 0 | 0 | 0
2.9 | Příslušenství ( hmoždinky, ostatní spojovací materiál) | kpl | 1 | 0 | 0 | 0
Zařízení č. 3- Úklidové místnosti - 1.NP
3.1 | Stěnový ventilátor s automatickou žaluzií, DN 100 | ks | 1 | 0 | 0 | 0 | 0.65 | 0.65
vzduchový výkon: 128 m3/hod
el.paramtery: 20 W
otáčky: 2300 min, hlučnost 37 dB, hmotnost: 0,65 kg
3.2 | Kovové Spiro vzduchotechnické potrubí DN 100, délka 2,0 metru | ks | 1 | 0 | 0 | 0
3.3 | Kovové Spiro vzduchotechnické potrubí DN 100, délka 1,0 metru | ks | 2 | 0 | 0 | 0
3.4 | Spojka vnitřní pro Spiro potrubí DN 100 | ks | 2 | 0 | 0 | 0
3.5 | Nerezová větrací mřížka pro potrubí DN 100, se stříškou a pachotěsnou klapkou + okapnička | ks | 1 | 0 | 0 | 0
3.6 | Silikonová zpětná klapka DN 150 | ks | 1 | 0 | 0 | 0
3.7 | Držák na vzduchotechnické potrubí s gumou DN 100 | ks | 3 | 0 | 0 | 0
3.8 | Příslušenství (hmoždinky, ostatní spojovací materiál) | kpl | 1 | 0 | 0 | 0
Ostatní náklady
4.1 | Uvedení do provozu, seznámení s obsluhou, stavební zkouška | hod | 6 | 0 | x | 0
| Cena celkem v kč bez DPH |  |  |  | 0 | 0
| Cena celkem v kč bez DPH (dodávka + montáž) | 0