## Rekapitulace stavby
Export Komplet | [27 empty] | 2.0 |  |  |  |  | False | False | {fe968242-b66e-4d4f-8be1-e3551d51546c}
[19 empty] | >> skryté sloupce << | [12 empty] | 0,01 | 21
[32 empty] | 0,01 | 12
|  | REKAPITULACE STAVBY | [17 empty] | v --- níže se nacházejí doplnkové a pomocné údaje k sestavám --- v | [11 empty] | 0,001
|  | Kód: |  |  |  | 02_25_III | [25 empty] | 0,01
|  | Stavba: |  |  |  | Vybudování nového výtahu a modernizace gastro provozu(71) | [25 empty] | 0,01
|  | KSO: | [12 empty] | CC-CZ: | [16 empty] | 0,01
|  | Místo: | [12 empty] | Datum: |  | 15. 10. 2025 | [14 empty] | 0,01
0,01
|  | Zadavatel: | [12 empty] | IČ: | [16 empty] | 0,01
[15 empty] | DIČ: | [16 empty] | 0,01
0,01
|  | Zhotovitel: | [12 empty] | IČ: | [16 empty] | 0,01
[15 empty] | DIČ: | [16 empty] | 0,01
False
|  | Projektant: | [12 empty] | IČ: | [16 empty] | False
[15 empty] | DIČ: | [16 empty] | True
0,01
|  | Zpracovatel: | [12 empty] | IČ: | [16 empty] | 0,01
[15 empty] | DIČ: | [16 empty] | True
Poznámka:
|  | Cena bez DPH | [12 empty] | 0
[7 empty] | Sazba daně |  |  | Základ daně |  |  |  |  | Výše daně
|  | DPH | základní |  |  |  | 21% |  |  | 0 |  |  |  |  | 0
|  |  | snížená |  |  |  | 12% |  |  | 0 |  |  |  |  | 0
|  |  | zákl. přenesená |  |  |  | 21% |  |  | 0 |  |  |  |  | 0
|  |  | sníž. přenesená |  |  |  | 12% |  |  | 0 |  |  |  |  | 0
|  |  | nulová |  |  |  | 0% |  |  | 0 |  |  |  |  | 0
|  | Cena s DPH | [5 empty] | v |  |  | CZK |  |  |  | 0
|  | Projektant | [10 empty] | Zpracovatel
|  | Datum a podpis: | [6 empty] | Razítko |  |  |  | Datum a podpis: |  |  | Razítko
|  | Objednavatel | [10 empty] | Zhotovitel
|  | Datum a podpis: | [6 empty] | Razítko |  |  |  | Datum a podpis: |  |  | Razítko
REKAPITULACE OBJEKTŮ STAVBY A SOUPISŮ PRACÍ
| Kód: | [5 empty] | 02_25_III
| Stavba: | [5 empty] | Vybudování nového výtahu a modernizace gastro provozu(71)
| Místo: | [12 empty] | Datum: |  | 15. 10. 2025
| Zadavatel: | [12 empty] | Projektant: | [5 empty] | Informatívní údaje z listů zakázek
| Zhotovitel: | [12 empty] | Zpracovatel:
| Kód |  |  | Popis | [7 empty] | Cena bez DPH [CZK] |  |  |  |  | Cena s DPH [CZK] | Typ |  | z toho Ostat. náklady [CZK] | DPH [CZK] | Normohodiny [h] | DPH základní [CZK] | DPH snížená [CZK] | DPH základní přenesená [CZK] | DPH snížená přenesená [CZK] | Základna DPH základní | Základna DPH snížená | Základna DPH zákl. přenesená | Základna DPH sníž. přenesená | Základna DPH nulová
| Náklady z rozpočtů | [10 empty] | 0 |  |  |  |  | 0 |  |  | 0 | 0 | 0 | 0 | 0 | 0 | 0 | 0 | 0 | 0 | 0 | 0 | D | 0 | ###NOIMPORT### | IMPORT | {fe968242-b66e-4d4f-8be1-e3551d51546c} | {00000000-0000-0000-0000-000000000000}
/ |  | 00 |  |  | Vedlejší rozpočtové ... | [6 empty] | 0 |  |  |  |  | 0 | STA |  | 0 | 0 | 0 | 0 | 0 | 0 | 0 | 0 | 0 | 0 | 0 | 0 |  | 1 |  | IMPORT | {df57ab7c-0585-41a6-9cda-4921f65ed89b} | {fe968242-b66e-4d4f-8be1-e3551d51546c} | 2
/ |  | 04 |  |  | Gastro | [6 empty] | 0 |  |  |  |  | 0 | STA |  | 0 | 0 | 0 | 0 | 0 | 0 | 0 | 0 | 0 | 0 | 0 | 0 |  | 1 |  | IMPORT | {83be416f-9717-4105-a51b-97c3456b73fb} | {fe968242-b66e-4d4f-8be1-e3551d51546c} | 2

## 00 - Vedlejší rozpočtové ...
[9 empty] | >> skryté sloupce << | [9 empty] | {df57ab7c-0585-41a6-9cda-4921f65ed89b}
2
| KRYCÍ LIST SOUPISU PRACÍ | [8 empty] | v --- níže se nacházejí doplnkové a pomocné údaje k sestavám --- v | [8 empty] | False
Stavba:
Vybudování nového výtahu a modernizace gastro provozu(71)
Objekt:
00 - Vedlejší rozpočtové ...
| KSO: |  |  |  |  | CC-CZ:
| Místo: |  |  |  |  | Datum: | 15. 10. 2025
| Zadavatel: |  |  |  |  | IČ:
DIČ:
| Zhotovitel: |  |  |  |  | IČ: | 0
[6 empty] | DIČ: | 0
| Projektant: |  |  |  |  | IČ:
DIČ:
| Zpracovatel: |  |  |  |  | IČ:
DIČ:
Poznámka:
| Cena bez DPH | [5 empty] | 0
|  |  | Základ daně |  |  | Sazba daně | Výše daně
| DPH | základní | 0 |  |  | 21% | 0
|  | snížená | 0 |  |  | 12% | 0
|  | zákl. přenesená | 0 |  |  | 21% | 0
|  | sníž. přenesená | 0 |  |  | 12% | 0
|  | nulová | 0 |  |  | 0% | 0
| Cena s DPH |  |  | v | CZK |  | 0
| Projektant |  |  | Zpracovatel
| Datum a podpis: |  | Razítko | Datum a podpis: |  |  | Razítko
| Objednavatel |  |  | Zhotovitel
| Datum a podpis: |  | Razítko | Datum a podpis: |  |  | Razítko
REKAPITULACE ČLENĚNÍ SOUPISU PRACÍ
Stavba:
Vybudování nového výtahu a modernizace gastro provozu(71)
Objekt:
00 - Vedlejší rozpočtové ...
Místo: | [5 empty] | Datum: | 15. 10. 2025
Zadavatel: | [5 empty] | Projektant:
Zhotovitel: | [5 empty] | Zpracovatel:
Kód dílu - Popis | [6 empty] | Cena celkem [CZK]
Náklady ze soupisu prací | [6 empty] | 0 | [12 empty] | -1
| VRN - Vedlejší rozpočtové náklady | [5 empty] | 0
| VRN1 - Průzkumné, zeměměřičské a projektové práce | [5 empty] | 0
| VRN3 - Zařízení staveniště | [5 empty] | 0
| VRN4 - Inženýrská činnost | [5 empty] | 0
| VRN6 - Územní vlivy | [5 empty] | 0
| VRN7 - Provozní vlivy | [5 empty] | 0
SOUPIS PRACÍ
Stavba:
Vybudování nového výtahu a modernizace gastro provozu(71)
Objekt:
00 - Vedlejší rozpočtové ...
Místo: | [5 empty] | Datum: | 15. 10. 2025
Zadavatel: | [5 empty] | Projektant:
Zhotovitel: | [5 empty] | Zpracovatel:
PČ | Typ | Kód | Popis | MJ | Množství | J.cena [CZK] | Cena celkem [CZK] | Cenová soustava |  |  | DPH | J. Nh [h] | Nh celkem [h] | J. hmotnost [t] | Hmotnost celkem [t] | J. suť [t] | Suť Celkem [t]
Náklady soupisu celkem | [6 empty] | 0 | [5 empty] | 0 |  | 0 |  | 0 |  | D | -1 | [7 empty] | 0
| D | VRN | Vedlejší rozpočtové náklady |  |  |  | 0 | [5 empty] | 0 |  | 0 |  | 0 | 5 | D | 0 | ROZPOCET | [6 empty] | 0
| D | VRN1 | Průzkumné, zeměměřičské a projektové práce |  |  |  | 0 | [5 empty] | 0 |  | 0 |  | 0 | 5 | D | 1 | ROZPOCET | [6 empty] | 0
3 | K | 013254000 | Dokumentace skutečného provedení stavby | kpl | 1 |  |  | CS ÚRS 2025 01 |  |  | základní | 0 | 0 | 0 | 0 | 0 | 0 | 1024 | K | 2 | ROZPOCET | 0 | 0 | 0 | 0 | 0 | 1 | 0 | 1024 | 1544249179
| D | VRN3 | Zařízení staveniště |  |  |  | 0 | [5 empty] | 0 |  | 0 |  | 0 | 5 | D | 1 | ROZPOCET | [6 empty] | 0
6 | K | 030001000 | Zařízení staveniště | kpl | 1 | [5 empty] | základní | 0 | 0 | 0 | 0 | 0 | 0 | 1024 | K | 2 | ROZPOCET | 0 | 0 | 0 | 0 | 0 | 1 | 0 | 1024 | 1096390818
| D | VRN4 | Inženýrská činnost |  |  |  | 0 | [5 empty] | 0 |  | 0 |  | 0 | 5 | D | 1 | ROZPOCET | [6 empty] | 0
| D | VRN6 | Územní vlivy |  |  |  | 0 | [5 empty] | 0 |  | 0 |  | 0 | 5 | D | 1 | ROZPOCET | [6 empty] | 0
13 | K | 060001000 | Územní vlivy | kpl | 1 | [5 empty] | základní | 0 | 0 | 0 | 0 | 0 | 0 | 1024 | K | 2 | ROZPOCET | 0 | 0 | 0 | 0 | 0 | 1 | 0 | 1024 | -1734569137
| D | VRN7 | Provozní vlivy |  |  |  | 0 | [5 empty] | 0 |  | 0 |  | 0 | 5 | D | 1 | ROZPOCET | [6 empty] | 0
14 | K | 070001000 | Provozní vlivy | kpl | 1 | [5 empty] | základní | 0 | 0 | 0 | 0 | 0 | 0 | 1024 | K | 2 | ROZPOCET | 0 | 0 | 0 | 0 | 0 | 1 | 0 | 1024 | 168913420

## 04 - Gastro
[9 empty] | >> skryté sloupce << | [9 empty] | {83be416f-9717-4105-a51b-97c3456b73fb}
2
| KRYCÍ LIST SOUPISU PRACÍ | [8 empty] | v --- níže se nacházejí doplnkové a pomocné údaje k sestavám --- v | [8 empty] | False
Stavba:
Vybudování nového výtahu a modernizace gastro provozu(71)
Objekt:
04 - Gastro
| KSO: |  |  |  |  | CC-CZ:
| Místo: |  |  |  |  | Datum: | 15. 10. 2025
| Zadavatel: |  |  |  |  | IČ:
DIČ:
| Zhotovitel: |  |  |  |  | IČ: | 0
[6 empty] | DIČ: | 0
| Projektant: |  |  |  |  | IČ:
DIČ:
| Zpracovatel: |  |  |  |  | IČ:
DIČ:
Poznámka:
| Cena bez DPH | [5 empty] | 0
|  |  | Základ daně |  |  | Sazba daně | Výše daně
| DPH | základní | 0 |  |  | 21% | 0
|  | snížená | 0 |  |  | 12% | 0
|  | zákl. přenesená | 0 |  |  | 21% | 0
|  | sníž. přenesená | 0 |  |  | 12% | 0
|  | nulová | 0 |  |  | 0% | 0
| Cena s DPH |  |  | v | CZK |  | 0
| Projektant |  |  | Zpracovatel
| Datum a podpis: |  | Razítko | Datum a podpis: |  |  | Razítko
| Objednavatel |  |  | Zhotovitel
| Datum a podpis: |  | Razítko | Datum a podpis: |  |  | Razítko
REKAPITULACE ČLENĚNÍ SOUPISU PRACÍ
Stavba:
Vybudování nového výtahu a modernizace gastro provozu(71)
Objekt:
04 - Gastro
Místo: | [5 empty] | Datum: | 15. 10. 2025
Zadavatel: | [5 empty] | Projektant:
Zhotovitel: | [5 empty] | Zpracovatel:
Kód dílu - Popis | [6 empty] | Cena celkem [CZK]
Náklady ze soupisu prací | [6 empty] | 0 | [12 empty] | -1
| A - KUCHYNĚ - A - KUCHYNĚ | [5 empty] | 0
| B - PŘÍPRAVA ZELENIN - B - PŘÍPRAVA ZELENIN | [5 empty] | 0
| C - VÝDEJ - C - VÝDEJ | [5 empty] | 0
| D - MYTÍ BÍLÉHO NÁDO - D - MYTÍ BÍLÉHO NÁDO | [5 empty] | 0
| E – MYTÍ PROVOZNÍHO - E – MYTÍ PROVOZNÍHO | [5 empty] | 0
| F – PŘÍRUČNÍ SKLAD - F – PŘÍRUČNÍ SKLAD | [5 empty] | 0
| 1.PP – PŘÍPRAVNY A S - 1.PP – PŘÍPRAVNY A S | [5 empty] | 0
| F – ZÁDVEŘÍ – ZÁSOBO - F – ZÁDVEŘÍ – ZÁSOBO | [5 empty] | 0
| G – HRUBÁ PŘÍPRAVA Z - G – HRUBÁ PŘÍPRAVA Z | [5 empty] | 0
| H – HRUBÁ PŘÍPRAVNA - H – HRUBÁ PŘÍPRAVNA | [5 empty] | 0
| I – CHLADÍCÍ BOXY - I – CHLADÍCÍ BOXY | [5 empty] | 0
| J – MONTÁŽ ZAŘÍZENÍ - J – MONTÁŽ ZAŘÍZENÍ | [5 empty] | 0
SOUPIS PRACÍ
Stavba:
Vybudování nového výtahu a modernizace gastro provozu(71)
Objekt:
04 - Gastro
Místo: | [5 empty] | Datum: | 15. 10. 2025
Zadavatel: | [5 empty] | Projektant:
Zhotovitel: | [5 empty] | Zpracovatel:
PČ | Typ | Kód | Popis | MJ | Množství | J.cena [CZK] | Cena celkem [CZK] | Cenová soustava |  |  | DPH | J. Nh [h] | Nh celkem [h] | J. hmotnost [t] | Hmotnost celkem [t] | J. suť [t] | Suť Celkem [t]
Náklady soupisu celkem | [6 empty] | 0 | [5 empty] | 0 |  | 0 |  | 0 |  | D | -1 | [7 empty] | 0
| D | A - KUCHYNĚ | A - KUCHYNĚ |  |  |  | 0 | [5 empty] | 0 |  | 0 |  | 0 | 1 | D | 0 | ROZPOCET | [6 empty] | 0
1 | K | 01. | Konvektomat el. 20XGN1/1 bojlerový Elektrický konvektomat dle DIN 18866 Příkon: min. 37 kW Rozměry max. 877x 913x1872 mm Kapacita komory: min 20 x GN 1/1 Vnitřní a vnější materiál z ušlechtilé oceli dle DIN 1.4301 Podélný zásuv vhodný pro gastronádoby 1/1, 1/2, 1/3, 2/3 a 2/8, s roztečí min. 65mm, minimální energetické ztráty a nejnižší prostorové nároky při otevření a natočení dvířek. Boilerový vyvíječ páry Tři obousměrné inteligentní ventilátory pro perfektní rovnoměrnost pečení Min. 6 bodová teplotní vpichová sonda Inteligentní regulace klimatu s měřením, nastavením a regulací vlhkosti s přesností na jedno procento Integrovaný bezúdržbový systém odlučování tuků bez přídavného tukového filtru Plně automatické mytí varného prostoru a odvápnění boileru pomocí ekologické bezfosfátové chemie. Integrovaná ruční sprcha s automatickým navíjením a nastavitelnou funkcí rozprašování a vodního paprsku Barevný TFT displej 10,1“ s vysokým rozlišením Centrální ovládací kolečko s možností stlačení sloužící k úpravě nastavení a potvrzení Dvířka s trojitým odvětrávaným sklem, dvě výklopné vnitřní tabulky (pro snadné čištění) se speciální vrstvou odrážející teplo LED osvětlení varného prostoru a zásuvů – úsporné, s dlouhou životností a nevyžadující údržbu Schválení pro provoz bez dozoru dle podmínek např.KIWA Integrovaná WIFI pro připojení konvektomatu k systému zaznamenávání dat HACCP Individuální programování. Min. 1000 programů obsahujících min. 20 kroků Certifikat Energy Star, nebo obdobný HKI certifikát Dodávka konvektomatu obsahuje 1 ks zavážecího vozíku | kus | 1 | [5 empty] | základní | 0 | 0 | 0 | 0 | 0 | 0 | 4 | K | 1 | ROZPOCET | 0 | 0 | 0 | 0 | 0 | 1 | 0 | 4 | 2
2 | K | 02. | Digestoř automatická kondenzační kompatibilní s konvektomatem, ovládání digestoře je napojeno na elektroniku konvektomatu. | kus | 1 | [5 empty] | základní | 0 | 0 | 0 | 0 | 0 | 0 | 4 | K | 1 | ROZPOCET | 0 | 0 | 0 | 0 | 0 | 1 | 0 | 4 | 4
4 | K | 06. | Digestoř automatická kondenzační automatická kondenzační digestoř, kompatibilní se stávajícím konvektomatem Retigo B1011i, ovládání digestoře je napojeno na elektroniku konvektomatu. | kus | 1 | [5 empty] | základní | 0 | 0 | 0 | 0 | 0 | 0 | 4 | K | 1 | ROZPOCET | 0 | 0 | 0 | 0 | 0 | 1 | 0 | 4 | 10
5 | K | 07. | Změkčovač automatický objemový 40m3, objemové řízení, kapacita 40m3x°dH, ochranný ventil proti přetečení, napájení 230V/5W, rozměry kabinetu 320x662x635mm | kus | 1 | [5 empty] | základní | 0 | 0 | 0 | 0 | 0 | 0 | 4 | K | 1 | ROZPOCET | 0 | 0 | 0 | 0 | 0 | 1 | 0 | 4 | 12
6 | K | 08. | Stůl pracovní se 3 zásuvkami a policí, celonerezová konstrukce AISI 304, rozměry 1700x700x900mm, tloušťka nerez materiálu pracovní desky 1,2mm, nohy z nerez jeklu 40x40,stavitelná výška nohou – retifikátory, zemnící bod | kus | 1 | [5 empty] | základní | 0 | 0 | 0 | 0 | 0 | 0 | 4 | K | 1 | ROZPOCET | 0 | 0 | 0 | 0 | 0 | 1 | 0 | 4 | 14
7 | K | 09. | Stůl chladící s dřezem a 3 dvířky, celonerezová konstrukce AISI 304, rozměry 1800x700x900mm, vnitřní zásuvy pro GN 1/1, stavitelná výška nohou, zemnící bod, rozsah teplot -2 až +8 °C, vestavěný agregát vpravo, dřez vpravo. | kus | 1 | [5 empty] | základní | 0 | 0 | 0 | 0 | 0 | 0 | 4 | K | 1 | ROZPOCET | 0 | 0 | 0 | 0 | 0 | 1 | 0 | 4 | 16
8 | K | 10. | Stůl chladící s dřezem a 3 dvířky, celonerezová konstrukce AISI 304, rozměry 1800x700x900mm, vnitřní zásuvy pro GN 1/1, stavitelná výška nohou, zemnící bod, rozsah teplot -2 až +8 °C, vestavěný agregát vpravo, dřez vpravo. | kus | 1 | [5 empty] | základní | 0 | 0 | 0 | 0 | 0 | 0 | 4 | K | 1 | ROZPOCET | 0 | 0 | 0 | 0 | 0 | 1 | 0 | 4 | 18
9 | K | 11. | Stůl pracovní se dvěma policemi celonerezová konstrukce AISI 304, rozměry 1480x700x900mm, tloušťka nerez materiálu pracovní desky 1,2mm, nohy z nerez jeklu 40x40,stavitelná výška nohou – retifikátory, zemnící bod | kus | 1 | [5 empty] | základní | 0 | 0 | 0 | 0 | 0 | 0 | 4 | K | 1 | ROZPOCET | 0 | 0 | 0 | 0 | 0 | 1 | 0 | 4 | 20
10 | K | 12. | Stůl pracovní se 3 zásuvkami a policí celonerezová konstrukce AISI 304, rozměry 1480x700x900mm, tloušťka nerez materiálu pracovní desky 1,2mm, nohy z nerez jeklu 40x40,stavitelná výška nohou – retifikátory, zemnící bod | kus | 1 | [5 empty] | základní | 0 | 0 | 0 | 0 | 0 | 0 | 4 | K | 1 | ROZPOCET | 0 | 0 | 0 | 0 | 0 | 1 | 0 | 4 | 22
11 | K | 13. | Stůl pracovní s policí a dřezem 500x500 celonerezová konstrukce AISI 304, rozměry 2000x700x900mm, tloušťka nerez materiálu pracovní desky 1,2mm, nohy z nerez jeklu 40x40,stavitelná výška nohou – retifikátory, zemnící bod | kus | 1 | [5 empty] | základní | 0 | 0 | 0 | 0 | 0 | 0 | 4 | K | 1 | ROZPOCET | 0 | 0 | 0 | 0 | 0 | 1 | 0 | 4 | 24
12 | K | 14. | Robot-hnětač s výbavou 60 l včetně základní výbavy - kotlík 60 l,, hák, míchač, šlehací metla, vozík, podstavec, motorický zdvih, zdvih za chodu, třírychlostní motor, mechanický spínač ochranného krytu kotlíku, rozměry 570x1070x1140, max. příkon 2,8 kW, napětí 400V, hmotnost max.330kg | kus | 1 | [5 empty] | základní | 0 | 0 | 0 | 0 | 0 | 0 | 4 | K | 1 | ROZPOCET | 0 | 0 | 0 | 0 | 0 | 1 | 0 | 4 | 26
13 | K | 15. | Výbava k robotu na 30 l + redukce kotlíku sada 30 l – kotlík 30 l, redukční nosič kotlíku, hák, míchač, šlehací metla, vozík, podstavec | kus | 1 | [5 empty] | základní | 0 | 0 | 0 | 0 | 0 | 0 | 4 | K | 1 | ROZPOCET | 0 | 0 | 0 | 0 | 0 | 1 | 0 | 4 | 28
14 | K | 16. | Přídavný masomlýnek k robotu kompatibilní s robotem pol. 14 | kus | 1 | [5 empty] | základní | 0 | 0 | 0 | 0 | 0 | 0 | 4 | K | 1 | ROZPOCET | 0 | 0 | 0 | 0 | 0 | 1 | 0 | 4 | 30
15 | K | 17. | Přídavný mlýnek na mák k robotu kompatibilní s robotem pol. 14 | kus | 1 | [5 empty] | základní | 0 | 0 | 0 | 0 | 0 | 0 | 4 | K | 1 | ROZPOCET | 0 | 0 | 0 | 0 | 0 | 1 | 0 | 4 | 32
16 | K | 18. | Regál nerez 4-policový celonerezová konstrukce z materiálu AISI 304, jednotlivé police vyztužené nerez u-profilem, nohy z jeklu 40x40mm, tloušťka police 40mm, seřiditelná výška–retifikace, zemnící bod, nosnost jedné police min. 80 kg, rozměry: 1500x500x1800mm | kus | 1 | [5 empty] | základní | 0 | 0 | 0 | 0 | 0 | 0 | 4 | K | 1 | ROZPOCET | 0 | 0 | 0 | 0 | 0 | 1 | 0 | 4 | 34
17 | K | 19. | Chladící skříň 500 l pro GN 2/1 bílé provedení, čistý obsah min. 430 litrů, vnitřní lisované zásuvy pro GN 2/1 nebo 2xGN 1/1 za sebou, dynamické chlazení, automatické odmrazování, chladivo R600a, analogový ukazatel teploty, okolní teplota do 40°C, třída energetické náročnosti min. B, vnější rozměry 747x769x1684mm | kus | 1 | [5 empty] | základní | 0 | 0 | 0 | 0 | 0 | 0 | 4 | K | 1 | ROZPOCET | 0 | 0 | 0 | 0 | 0 | 1 | 0 | 4 | 36
18 | K | 20. | Chladící skříň 500 l pro GN 2/1 bílé provedení, čistý obsah min. 430 litrů, vnitřní lisované zásuvy pro GN 2/1 nebo 2xGN 1/1 za sebou, dynamické chlazení, automatické odmrazování, chladivo R600a, analogový ukazatel teploty, okolní teplota do 40°C, třída energetické náročnosti min. B, vnější rozměry 747x769x1684mm | kus | 1 | [5 empty] | základní | 0 | 0 | 0 | 0 | 0 | 0 | 4 | K | 1 | ROZPOCET | 0 | 0 | 0 | 0 | 0 | 1 | 0 | 4 | 38
19 | K | 21. | Stůl pracovní s policí celonerezová konstrukce AISI 304, rozměry 1930x900x900mm, tloušťka nerez materiálu pracovní desky 1,2mm, nohy z nerez jeklu 40x40,stavitelná výška nohou – retifikátory, zemnící bod | kus | 1 | [5 empty] | základní | 0 | 0 | 0 | 0 | 0 | 0 | 4 | K | 1 | ROZPOCET | 0 | 0 | 0 | 0 | 0 | 1 | 0 | 4 | 40
20 | K | 22. | Stůl pracovní se dvěma policemi celonerezová konstrukce AISI 304, rozměry 1930x900x900mm, tloušťka nerez materiálu pracovní desky 1,2mm, nohy z nerez jeklu 40x40,stavitelná výška nohou – retifikátory, zemnící bod | kus | 1 | [5 empty] | základní | 0 | 0 | 0 | 0 | 0 | 0 | 4 | K | 1 | ROZPOCET | 0 | 0 | 0 | 0 | 0 | 1 | 0 | 4 | 42
21 | K | 23. | Sporák indukční 4-plotnový na podestavbě 4 indukční plotny každá o výkonu 5kW, celonerezová konstrukce z nerez materiálu AISI 304, rozměry: 800x900x900, celkový příkon 20 kW, perforovaná dvířka, stupeň krytí IPX 5, prolisovaná horní deska pro komfortní čištění, bezpečnostní termostat | kus | 1 | [5 empty] | základní | 0 | 0 | 0 | 0 | 0 | 0 | 4 | K | 1 | ROZPOCET | 0 | 0 | 0 | 0 | 0 | 1 | 0 | 4 | 44
22 | K | 24. | Stůl odkládací se zásuvkou s dvířky link. celonerezová konstrukce AISI 304, rozměry 600x900x900mm, designově sladěný s vedlejším indukčním sporákem pol. 23., stavitelná výška nohou – retifikátory, zemnící bod | kus | 1 | [5 empty] | základní | 0 | 0 | 0 | 0 | 0 | 0 | 4 | K | 1 | ROZPOCET | 0 | 0 | 0 | 0 | 0 | 1 | 0 | 4 | 46
23 | K | 25. | Stůl odkládací s policí celonerezová konstrukce AISI 304, rozměry 600x900x900mm, stavitelná výška nohou – retifikátory, zemnící bod | kus | 1 | [5 empty] | základní | 0 | 0 | 0 | 0 | 0 | 0 | 4 | K | 1 | ROZPOCET | 0 | 0 | 0 | 0 | 0 | 1 | 0 | 4 | 48
24 | K | 27. | Kotel el. 150 litrů kotel s nepřímým ohřevem, užitná kapacita min. 130 l materiál dna AISI 316, mechanický kohout, poloautomatické dopouštění duplikátoru, mechanický ventil pro regulaci tlaku páry, kónický výpustný kohout, přepadový kanálek, rozměry 800x900x900, příkon 21 kW. | kus | 1 | [5 empty] | základní | 0 | 0 | 0 | 0 | 0 | 0 | 4 | K | 1 | ROZPOCET | 0 | 0 | 0 | 0 | 0 | 1 | 0 | 4 | 50
25 | K | 28. | Kotel el. 150 litrů kotel s nepřímým ohřevem, užitná kapacita min. 130 l materiál dna AISI 316, mechanický kohout, poloautomatické dopouštění duplikátoru, mechanický ventil pro regulaci tlaku páry, kónický výpustný kohout, přepadový kanálek, rozměry 800x900x900, příkon 21 kW. | kus | 1 | [5 empty] | základní | 0 | 0 | 0 | 0 | 0 | 0 | 4 | K | 1 | ROZPOCET | 0 | 0 | 0 | 0 | 0 | 1 | 0 | 4 | 52
26 | K | 29. | Pánev multifunkční tlaková 2x25 litrů Vnitřní a vnější materiál z ušlechtilé oceli, užitečný objem 2x25 l, rozměry max: 1110x950x1100mm (vč. podstavce), příkon 21kW, napětí 400V, ovládání pomocí dotykového displeje s centrálním kolečkem, plocha na pečení min.2x19dm2, minimální rozsahy teplot – vaření 30-100°C, pečení 30-250°C, fritování 30-180°C, rychlost ohřevu na 200°C pod 3 minuty, inteligentní monitoring procesu vaření, min.4 pracovní zóny se samostatným nastavením teploty, systém topných keramických destiček, úprava procesu vaření dle vloženého množství potravin snímaného senzory na dně pánve, pohyb pánve pomocí elektricky poháněného válce ovládaného z displeje, možnost uložení uživatelských programů, možnost přenosu programů do dalších systémů, automatické opětovné zahájení a optimální dokončení procesu vaření i přes výpadek proudu, snímač vnitřní teploty pokrmu, automatické plnění vodou s přesností na litry, vypouštění vody vestavěným odtokem ovládaným z displeje, bez nutnosti sklápění vany, integrovaná ruční sprcha s automatickým navíjením a funkcí rozprašování a vodního paprsku, indikátor provozního stavu a výstražné indikátory např. horkého oleje při fritování, elektronický bezpečnostní omezovač teploty, akustické povely a vizuální zobrazení požadovaných a skutečných hodnot, zámek displeje, paměť na min 500 programů, ochrana proti stříkající vodě IPX 5., energetická účinnost testovaná dle normy DIN 18873 | kus | 1 | [5 empty] | základní | 0 | 0 | 0 | 0 | 0 | 0 | 4 | K | 1 | ROZPOCET | 0 | 0 | 0 | 0 | 0 | 1 | 0 | 4 | 54
27 | K | 29b. | Podstavec standardní pod pánev 2S seřiditelná výška nohou, 2x výsuvné plochy pro položení gastronádob, dvě řady zásuvů pro GN 1/1, rozměry 1100x899x595mm | kus | 1 | [5 empty] | základní | 0 | 0 | 0 | 0 | 0 | 0 | 4 | K | 1 | ROZPOCET | 0 | 0 | 0 | 0 | 0 | 1 | 0 | 4 | 56
28 | K | 29c. | Sada příslušenství k multifunkční pánvi 2S 2x varný koš, 2x fritovací koš, 2x rošt na dno, 2x zdvihací rameno, 1x stěrka 33cm, 1x špachtle dlouhá, 1x síto pro vypouštění, 1x sada čistících houbiček | kus | 1 | [5 empty] | základní | 0 | 0 | 0 | 0 | 0 | 0 | 4 | K | 1 | ROZPOCET | 0 | 0 | 0 | 0 | 0 | 1 | 0 | 4 | 58
29 | K | 30. | Pánev multifunkční tlaková 100 litrů Vnitřní a vnější materiál z ušlechtilé oceli, užitečný objem 100 l, rozměry max: 1030x894x1078mm (vč. podstavce), příkon 27kW, napětí 400V, ovládání pomocí dotykového displeje s centrálním kolečkem, plocha na pečení min. 39dm2, minimální rozsahy teplot – vaření 30-100°C, pečení 30-250°C, fritování 30-180°C, rychlost ohřevu na 200°C pod 3 minuty, inteligentní monitoring procesu vaření, min.4 pracovní zóny se samostatným nastavením teploty, systém topných keramických destiček, úprava procesu vaření dle vloženého množství potravin snímaného senzory na dně pánve, pohyb pánve pomocí elektricky poháněného válce ovládaného z displeje, možnost uložení uživatelských programů, možnost přenosu programů do dalších systémů, automatické opětovné zahájení a optimální dokončení procesu vaření i přes výpadek proudu, snímač vnitřní teploty pokrmu, automatické plnění vodou s přesností na litry, vypouštění vody vestavěným odtokem ovládaným z displeje, bez nutnosti sklápění vany, integrovaná ruční sprcha s automatickým navíjením a funkcí rozprašování a vodního paprsku, indikátor provozního stavu a výstražné indikátory např. horkého oleje při fritování, elektronický bezpečnostní omezovač teploty, akustické povely a vizuální zobrazení požadovaných a skutečných hodnot, zámek displeje, paměť na min 500 programů, ochrana proti stříkající vodě IPX 5, energetická účinnost testovaná dle normy DIN 18873 | kus | 1 | [5 empty] | základní | 0 | 0 | 0 | 0 | 0 | 0 | 4 | K | 1 | ROZPOCET | 0 | 0 | 0 | 0 | 0 | 1 | 0 | 4 | 60
30 | K | 30b | Podstavec standardní pod pánev 100 L seřiditelná výška nohou, plastové nohy 150mm, výška max.500mm | kus | 1 | [5 empty] | základní | 0 | 0 | 0 | 0 | 0 | 0 | 4 | K | 1 | ROZPOCET | 0 | 0 | 0 | 0 | 0 | 1 | 0 | 4 | 62
31 | K | 30c. | Sada příslušenství k multifunkční pánvi 100 L 2x varný koš, 2x fritovací koš, 2x rošt na dno, 1x zdvihací rameno, 1x stěrka 33cm, 1x špachtle dlouhá, 1x síto pro vypouštění, 1x sada čistících houbiček | kus | 1 | [5 empty] | základní | 0 | 0 | 0 | 0 | 0 | 0 | 4 | K | 1 | ROZPOCET | 0 | 0 | 0 | 0 | 0 | 1 | 0 | 4 | 64
32 | K | 31. | Podlahová vpust s roštem celonerezové provedení žlabu i protiskluzového roštu, výpust o průměru 100mm na střed roštu, integrovaná protizápachová uzávěrka, detailní provedení konzultovat s dodavatelem stavby dle typu krytiny a ostatních podmínek. Rozměry žlabu 2300x400mm, hloubka dle možností po konzultaci se stavbou. | kus | 1 | [5 empty] | základní | 0 | 0 | 0 | 0 | 0 | 0 | 4 | K | 1 | ROZPOCET | 0 | 0 | 0 | 0 | 0 | 1 | 0 | 4 | 66
33 | K | 32. | Podlahová vpust s roštem celonerezové provedení žlabu i protiskluzového roštu, výpust o průměru 100mm na střed roštu, integrovaná protizápachová uzávěrka, detailní provedení konzultovat s dodavatelem stavby dle typu krytiny a ostatních podmínek. Rozměry žlabu 2400x400mm, hloubka dle možností po konzultaci se stavbou. | kus | 1 | [5 empty] | základní | 0 | 0 | 0 | 0 | 0 | 0 | 4 | K | 1 | ROZPOCET | 0 | 0 | 0 | 0 | 0 | 1 | 0 | 4 | 68
| D | B - PŘÍPRAVA ZELENIN | B - PŘÍPRAVA ZELENIN |  |  |  | 0 | [5 empty] | 0 |  | 0 |  | 0 | 1 | D | 0 | ROZPOCET | [6 empty] | 0
34 | K | 34. | Chladící skříň 500 l pro GN 2/1 bílé provedení, čistý obsah min. 430 litrů, vnitřní lisované zásuvy pro GN 2/1 nebo 2xGN 1/1 za sebou, dynamické chlazení, automatické odmrazování, chladivo R600a, analogový ukazatel teploty, okolní teplota do 40°C, třída energetické náročnosti min. B, vnější rozměry 747x769x1684mm | kus | 1 | [5 empty] | základní | 0 | 0 | 0 | 0 | 0 | 0 | 4 | K | 1 | ROZPOCET | 0 | 0 | 0 | 0 | 0 | 1 | 0 | 4 | 70
35 | K | 35. | Chladící skříň 500 l pro GN 2/1 bílé provedení, čistý obsah min. 430 litrů, vnitřní lisované zásuvy pro GN 2/1 nebo 2xGN 1/1 za sebou, dynamické chlazení, automatické odmrazování, chladivo R600a, analogový ukazatel teploty, okolní teplota do 40°C, třída energetické náročnosti min. B, vnější rozměry 747x769x1684mm | kus | 1 | [5 empty] | základní | 0 | 0 | 0 | 0 | 0 | 0 | 4 | K | 1 | ROZPOCET | 0 | 0 | 0 | 0 | 0 | 1 | 0 | 4 | 72
36 | K | 36. | Regál nerez 4-policový celonerezová konstrukce z materiálu AISI 304, jednotlivé police vyztužené nerez u-profilem, nohy z jeklu 40x40mm, tloušťka police 40mm, seřiditelná výška–retifikace, zemnící bod, nosnost jedné police min. 80 kg, rozměry: 1500x500x1800mm | kus | 1 | [5 empty] | základní | 0 | 0 | 0 | 0 | 0 | 0 | 4 | K | 1 | ROZPOCET | 0 | 0 | 0 | 0 | 0 | 1 | 0 | 4 | 74
37 | K | 37. | Stůl s policí a integrovaným umyvadlem GN ½ 150 celonerezová konstrukce AISI 304, rozměry 730x570x900, tloušťka nerez materiálu pracovní desky 1,2mm, nohy z nerez jeklu 40x40, stavitelná výška nohou – retifikátory, zemnící bod | kus | 1 | [5 empty] | základní | 0 | 0 | 0 | 0 | 0 | 0 | 4 | K | 1 | ROZPOCET | 0 | 0 | 0 | 0 | 0 | 1 | 0 | 4 | 76
38 | K | 38. | Stůl s 2 zás., spodní policí a dřezem celonerezová konstrukce AISI 304, rozměry 1900x700x900mm, tloušťka nerez materiálu pracovní desky 1,2mm, nohy z nerez jeklu 40x40,stavitelná výška nohou – retifikátory, zemnící bod | kus | 1 | [5 empty] | základní | 0 | 0 | 0 | 0 | 0 | 0 | 4 | K | 1 | ROZPOCET | 0 | 0 | 0 | 0 | 0 | 1 | 0 | 4 | 78
39 | K | 39. | Dvoupolice nástěnná celonerezová konstrukce AISI 304, tloušťka každé police 40mm, konzoly z nerez jeklu 40x40mm, rozměry 1900x350x400mm | kus | 1 | [5 empty] | základní | 0 | 0 | 0 | 0 | 0 | 0 | 4 | K | 1 | ROZPOCET | 0 | 0 | 0 | 0 | 0 | 1 | 0 | 4 | 80
| D | C - VÝDEJ | C - VÝDEJ |  |  |  | 0 | [5 empty] | 0 |  | 0 |  | 0 | 1 | D | 0 | ROZPOCET | [6 empty] | 0
40 | K | 40. | Ohřívač talířů 2-tubusový na 100 talířů celková kapacita 100 talířů, dva tubusy po 50 talířech do průměru myx. 270mm, regulovatelný termostat, odkládací zásuvka pro uchycení vidlice, příkon 1000W/230V, rozměry 910x480x900mm, 4 otočná kolečka, 2x brzděná | kus | 1 | [5 empty] | základní | 0 | 0 | 0 | 0 | 0 | 0 | 4 | K | 1 | ROZPOCET | 0 | 0 | 0 | 0 | 0 | 1 | 0 | 4 | 82
41 | K | 41. | Výdejní ohřevný vozík 3xGN 1/1 dělený 3 dělené samostatné ovládané vany, každá pro GN 1/1 do hloubky 200mm, ovládání na delší straně, výpustný kohout pro každou vanu, regulovatelný termostat pro každou vanu samostatně, spodní odkládací police, rozměry 1156x702x900, příkon 2100W/230V, 4 otočná kolečka, 2x brzděná | kus | 1 | [5 empty] | základní | 0 | 0 | 0 | 0 | 0 | 0 | 4 | K | 1 | ROZPOCET | 0 | 0 | 0 | 0 | 0 | 1 | 0 | 4 | 84
42 | K | 42. | Výdejní parapetní deska nerez vyztužená deska z nerez materiálu AISI 304, tloušťka nerez materiálu 1,2 mm, osazení na stavební otvor, rozměr 1450x310x40mm | kus | 1 | [5 empty] | základní | 0 | 0 | 0 | 0 | 0 | 0 | 4 | K | 1 | ROZPOCET | 0 | 0 | 0 | 0 | 0 | 1 | 0 | 4 | 86
43 | K | 43. | Stůl nerez 3 zásuvky + integr. umyvadlo GN ½ 150 celonerezová konstrukce AISI 304, rozměry 1330x600x900mm, tloušťka nerez materiálu pracovní desky 1,2mm, nohy z nerez jeklu 40x40,stavitelná výška nohou – retifikátory, zemnící boda | kus | 1 | [5 empty] | základní | 0 | 0 | 0 | 0 | 0 | 0 | 4 | K | 1 | ROZPOCET | 0 | 0 | 0 | 0 | 0 | 1 | 0 | 4 | 88
44 | K | 44. | Regál nerez 5-policový celonerezová konstrukce z materiálu AISI 304, jednotlivé police vyztužené nerez u-profilem, nohy z jeklu 40x40mm, tloušťka police 40mm, seřiditelná výška–retifikace, zemnící bod, nosnost jedné police min. 80 kg, rozměry: 1330x500x1800mm | kus | 1 | [5 empty] | základní | 0 | 0 | 0 | 0 | 0 | 0 | 4 | K | 1 | ROZPOCET | 0 | 0 | 0 | 0 | 0 | 1 | 0 | 4 | 90
45 | K | 45. | Stůl výdejní na nápoje 2-policový celonerezová konstrukce AISI 304, rozměry 1400x600x900mm, tloušťka nerez materiálu pracovní desky 1,2mm, nohy z nerez jeklu 40x40,stavitelná výška nohou – retifikátory, zemnící bod | kus | 1 | [5 empty] | základní | 0 | 0 | 0 | 0 | 0 | 0 | 4 | K | 1 | ROZPOCET | 0 | 0 | 0 | 0 | 0 | 1 | 0 | 4 | 92
46 | K | 46. | Pojezdová dráha nerez, 3 kruh. profily dvě konzoly z jeklu 30x30mm, pro přivrtání do stěny, rozměry 3200x300mm | kus | 1 | [5 empty] | základní | 0 | 0 | 0 | 0 | 0 | 0 | 4 | K | 1 | ROZPOCET | 0 | 0 | 0 | 0 | 0 | 1 | 0 | 4 | 94
47 | K | 47. | Vozík na podnosy a příbory, 4xGN1/4 150 celonerezové provedení z materiálu AISI 304, ve spodní části plocha pro zásobu podnosů, v horní části 4x nerez nádoba GN ¼ 150 pro příbory, 4 otočná kolečka, 2x brzděná | kus | 1 | [5 empty] | základní | 0 | 0 | 0 | 0 | 0 | 0 | 4 | K | 1 | ROZPOCET | 0 | 0 | 0 | 0 | 0 | 1 | 0 | 4 | 96
48 | K | 48. | Vozík na použité podnosy 14xGN2/1 vhodný pro podnosy GN 1/1, 14 zásuvů, každý pro 2 podnosy, 4 otočná kolečka, 2x brzděná, celonerezová rámová kontrukce, rozteče zásuvů 80 mm celkové rozměry 670x590x1740mm | kus | 2 | [5 empty] | základní | 0 | 0 | 0 | 0 | 0 | 0 | 4 | K | 1 | ROZPOCET | 0 | 0 | 0 | 0 | 0 | 1 | 0 | 4 | 98
| D | D - MYTÍ BÍLÉHO NÁDO | D - MYTÍ BÍLÉHO NÁDO |  |  |  | 0 | [5 empty] | 0 |  | 0 |  | 0 | 1 | D | 0 | ROZPOCET | [6 empty] | 0
49 | K | 49. | Stůl s dřezem 500x500x300,nad myčku prolisovaná pracovní deska, celonerezová konstrukce AISI 304, rozměry 1650x700x900mm, tloušťka nerez materiálu pracovní desky 1,2mm, nohy z nerez jeklu 40x40,stavitelná výška nohou – retifikátory, integrovaný držák tlakové sprchy v zadní části stolu za dřezem, zemnící bod | kus | 1 | [5 empty] | základní | 0 | 0 | 0 | 0 | 0 | 0 | 4 | K | 1 | ROZPOCET | 0 | 0 | 0 | 0 | 0 | 1 | 0 | 4 | 100
50 | K | 50. | Sprcha profi s raménkem, zapření do stolu kombinovaná profesionální tlaková sprcha s vyvažovací pružinou, s napouštěcím raménkem, provedení ze stolu, směšovací baterie s kohoutky na teplou a studenou vodu, výška 1200mm | kus | 1 | [5 empty] | základní | 0 | 0 | 0 | 0 | 0 | 0 | 4 | K | 1 | ROZPOCET | 0 | 0 | 0 | 0 | 0 | 1 | 0 | 4 | 102
51 | K | 51. | Myčka podstolová s rekuperací par minimální čistá vstupní výška – 300mm, rozměr koše 500 x 500mm, celonerezové dvouplášťové provedení, automatické dávkování mycího a oplachového prostředku přímo z kanystrů se signalizací prázdného kanystru, odpadní čerpadlo - výška odčerpání až do 600mm, oplachové čerpadlo pro zajištění konstantního tlaku vody z bojleru i při nízkém tlaku vody v řadu, bezpečnostní spínač dveří s větrací polohou dvířek, hlubokotažená mycí nádrž bez rohů a hran, mycí pole nahoře a dole s integrovanými mycími a oplachovými tryskami, minimální počet programů – 3 + minimálně další 4 doplňkové programy, ovládání dotykovou obrazovkou s barevným zobrazením průběhu jednotlivých procesů, automatika pro časově řízené uvedení do provozu a odstavení z provozu, samočistící program – s obrázkovým návodem jednotlivých kroků na displeji, odvápňovací program myčky, zobrazení intervalu údržby, nastavení tlaku mytí pro každý program zvlášť, nastavitelná spotřeba oplachové vody od 1,5 - 3,1 litru / koš, animovaný návod k obsluze k zobrazení na myčce, chybové hlášení na displeji při zablokování mycího pole pro bezpečný hygienický provoz, demontáž a montáž mycích polí bez nářadí, displej se skleněnou dotykovou plochou s minimálním stupněm ochrany proti rozbití IK6, zařízení na zpětné získávání tepla z odpadních par, termostop pro hygienickou bezpečnost, hlubokotažená nádrž s topným tělesem ve tvaru válce nebo plošným topným elementem, není povolena topná spirála, diagnostika funkčnosti systému – sledování teplot, otáčení mycích ramen (polí), 4-násobný filtrační systém včetně filtračního systému na odstranění jemných plovoucích částeček, integrovaný záznamník hygieny a provozních údajů, možnost výměny vody v mycím tanku v případě velkého znečištění, vnější rozměry max.600x603x845mm, příkon 7,9 kW | kus | 1 | [5 empty] | základní | 0 | 0 | 0 | 0 | 0 | 0 | 4 | K | 1 | ROZPOCET | 0 | 0 | 0 | 0 | 0 | 1 | 0 | 4 | 104
52 | K | 52. | Změkčovač automatický objemový 20m3 objemové řízení, kapacita 20m3x°dH, ochranný ventil proti přetečení, napájení 230V/5W, rozměry kabinetu 225x400x530mm | kus | 1 | [5 empty] | základní | 0 | 0 | 0 | 0 | 0 | 0 | 4 | K | 1 | ROZPOCET | 0 | 0 | 0 | 0 | 0 | 1 | 0 | 4 | 106
53 | K | 53. | Stůl se spodní policí celonerezová konstrukce AISI 304, rozměry 1120x800x900mm, tloušťka nerez materiálu pracovní desky 1,2mm, nohy z nerez jeklu 40x40,stavitelná výška nohou – retifikátory, zemnící bod | kus | 1 | [5 empty] | základní | 0 | 0 | 0 | 0 | 0 | 0 | 4 | K | 1 | ROZPOCET | 0 | 0 | 0 | 0 | 0 | 1 | 0 | 4 | 108
54 | K | 54. | Dvoupolice nástěnná se zapřením do stolu celonerezová konstrukce AISI 304, tloušťka každé police 40mm, konzoly z nerez jeklu 40x40mm, zapření do stolu pro zvýšení noisnosti police, rozměry 1080x300x1000mm | kus | 1 | [5 empty] | základní | 0 | 0 | 0 | 0 | 0 | 0 | 4 | K | 1 | ROZPOCET | 0 | 0 | 0 | 0 | 0 | 1 | 0 | 4 | 110
| D | E – MYTÍ PROVOZNÍHO | E – MYTÍ PROVOZNÍHO |  |  |  | 0 | [5 empty] | 0 |  | 0 |  | 0 | 1 | D | 0 | ROZPOCET | [6 empty] | 0
55 | K | 55. | Regál nerez 4-policový celonerezová konstrukce z materiálu AISI 304, jednotlivé police vyztužené nerez u-profilem, nohy z jeklu 40x40mm, tloušťka police 40mm, seřiditelná výška–retifikace, zemnící bod, nosnost jedné police min. 80 kg, rozměry: 1500x500x1800mm | kus | 3 | [5 empty] | základní | 0 | 0 | 0 | 0 | 0 | 0 | 4 | K | 1 | ROZPOCET | 0 | 0 | 0 | 0 | 0 | 1 | 0 | 4 | 112
56 | K | 56. | Stůl se dvěma policemi celonerezová konstrukce AISI 304, rozměry stolu 1350x840x900mm, tloušťka nerez materiálu pracovní desky 1,2mm, nohy z nerez jeklu 40x40,stavitelná výška nohou – retifikátory, zemnící bod, horní dvoupolicová nástavba 1350x400x900mm | kus | 1 | [5 empty] | základní | 0 | 0 | 0 | 0 | 0 | 0 | 4 | K | 1 | ROZPOCET | 0 | 0 | 0 | 0 | 0 | 1 | 0 | 4 | 114
57 | K | 57. | Myčka provozního nádobí s rekuperací par čelní nakládání, rozměr koše minimálně 1300mm x 670mm, zásuvná výška minimálně 800 mm, možnost mytí gastronádob GN 2/1, automatické spouštění stroje nastavitelné na jednotlivé dny v týdnu nebo na určitý den, beztlaký bojler s oplachovým čerpadlem pro zaručení konstantního tlaku oplachu, termostop pro zaručení správné teploty oplachové vody, minimálně 6 mycích programů, délky programu mytí možno individuálně nastavit pro každý zvlášť, spotřeba vody na cyklus nastavitelná od 3 - 10 litrů na každý program zvlášť, minimální objem mycí nádrže 120 litrů, možnost zobrazení provozních dat na displeji pro každý den od uvedení do provozu, včetně chybových hlášení v českém jazyce, možnost nastavení každého programu individuálně dle druhu mytého nádobí včetně možnosti nastavení intenzity tlaku mytí - tlak mytí jednotlivých programů lze regulovat plynule díky frekvenčnímu měniči před čerpadly, stroj je vybaven dávkovačem mycího prostředku, oplachového prostředku a dávkovačem na enzymatický namáčecí prostředek pro rozrušení krusty – možno definovat množství jednotlivých kapalin pro každý program zvlášť, samočistící program s návodem postupu přímo na displeji, senzor netěsnosti, ovládání pomocí dotykového displeje s barevnou signalizací aktuálního stavu stroje, automatické časově řízené uvádění do provozu, 3 úrovně ovládání – 2 chráněné PINem, hygienické topné těleso ve tvaru válce s teplotní pojistkou, sklopné čelní dveře do svislé polohy pro snadný přístup k vnitřnímu prostoru, systém filtrace roztoku – neustálé sledování kvality vody, průběžné čistění vody a v případě nutnosti spuštění automatické regenerace; hydrocyklón pro čištění plovoucích nečistot, 2x sítová kazeta na hrubé nečistoty jednoduše vyjmutelná o jednotlivém objemu minimálně 6 litrů, možnost nastavení maximálního odběru z elektrické sítě pro různé úrovně jištění 20, 25, 32 Amp a jeho možná změna při změně místních podmínek, topná tělesa bojleru s minimálně 3 topnými spirálami – spirály řízeny jednotlivě a spouštěná dle okamžité spotřeby pro rychlé nahřívání, odpadní čerpadlo odčerpává vodu z myčky automaticky, vnější rozměry max. 1468x905x2105mm , příkon 17,4 kW | kus | 1 | [5 empty] | základní | 0 | 0 | 0 | 0 | 0 | 0 | 4 | K | 1 | ROZPOCET | 0 | 0 | 0 | 0 | 0 | 1 | 0 | 4 | 116
58 | K | 58. | Změkčovač automatický objemový 60 m3 objemové řízení, kapacita 60m3x°dH, ochranný ventil proti přetečení, napájení 230V/5W, rozměry kabinetu 225x400x530mm | kus | 1 | [5 empty] | základní | 0 | 0 | 0 | 0 | 0 | 0 | 4 | K | 1 | ROZPOCET | 0 | 0 | 0 | 0 | 0 | 1 | 0 | 4 | 118
59 | K | 59. | Stůl s trnoží celonerezová konstrukce AISI 304, rozměry 1000x880x900, tloušťka nerez materiálu pracovní desky 1,2mm, nohy z nerez jeklu 40x40, stavitelná výška nohou – retifikátory, zemnící bod | kus | 1 | [5 empty] | základní | 0 | 0 | 0 | 0 | 0 | 0 | 4 | K | 1 | ROZPOCET | 0 | 0 | 0 | 0 | 0 | 1 | 0 | 4 | 120
60 | K | 60. | Stůl s dřezem 900x500x300 a policí celonerezová konstrukce AISI 304, rozměry 1660x700x900mm, tloušťka nerez materiálu pracovní desky 1,2mm, nohy z nerez jeklu 40x40,stavitelná výška nohou – retifikátory, zemnící bod | kus | 1 | [5 empty] | základní | 0 | 0 | 0 | 0 | 0 | 0 | 4 | K | 1 | ROZPOCET | 0 | 0 | 0 | 0 | 0 | 1 | 0 | 4 | 122
61 | K | 61. | Sprcha profi s raménkem kombinovaná profesionální tlaková sprcha s vyvažovací pružinou, s napouštěcím raménkem, provedení ze stolu, směšovací baterie s kohoutky na teplou a studenou vodu, výška 1200mm | kus | 1 | [5 empty] | základní | 0 | 0 | 0 | 0 | 0 | 0 | 4 | K | 1 | ROZPOCET | 0 | 0 | 0 | 0 | 0 | 1 | 0 | 4 | 124
62 | K | 62. | Chladící skříň 500 l pro GN 2/1 bílé provedení, čistý obsah min. 430 litrů, vnitřní lisované zásuvy pro GN 2/1 nebo 2xGN 1/1 za sebou, dynamické chlazení, automatické odmrazování, chladivo R600a, analogový ukazatel teploty, okolní teplota do 40°C, třída energetické náročnosti min. B, vnější rozměry 747x769x1684mm | kus | 1 | [5 empty] | základní | 0 | 0 | 0 | 0 | 0 | 0 | 4 | K | 1 | ROZPOCET | 0 | 0 | 0 | 0 | 0 | 1 | 0 | 4 | 126
63 | K | 63. | Chladící skříň 500 l pro GN 2/1 bílé provedení, čistý obsah min. 430 litrů, vnitřní lisované zásuvy pro GN 2/1 nebo 2xGN 1/1 za sebou, dynamické chlazení, automatické odmrazování, chladivo R600a, analogový ukazatel teploty, okolní teplota do 40°C, třída energetické náročnosti min. B, vnější rozměry 747x769x1684mm | kus | 1 | [5 empty] | základní | 0 | 0 | 0 | 0 | 0 | 0 | 4 | K | 1 | ROZPOCET | 0 | 0 | 0 | 0 | 0 | 1 | 0 | 4 | 128
64 | K | 64. | Regál nerez 4-policový celonerezová konstrukce z materiálu AISI 304, jednotlivé police vyztužené nerez u-profilem, nohy z jeklu 40x40mm, tloušťka police 40mm, seřiditelná výška–retifikace, zemnící bod, nosnost jedné police min. 80 kg, rozměry: 980x300x1600mm | kus | 1 | [5 empty] | základní | 0 | 0 | 0 | 0 | 0 | 0 | 4 | K | 1 | ROZPOCET | 0 | 0 | 0 | 0 | 0 | 1 | 0 | 4 | 130
65 | K | 65. | Regál nerez 4-policový nerezová konstrukce z materiálu AISI 304, jednotlivé police vyztužené nerez u-profilem, nohy z jeklu 40x40mm, tloušťka police 40mm, seřiditelná výška–retifikace, zemnící bod, nosnost jedné police min. 80 kg, rozměry: 980x300x1600mm | kus | 1 | [5 empty] | základní | 0 | 0 | 0 | 0 | 0 | 0 | 4 | K | 1 | ROZPOCET | 0 | 0 | 0 | 0 | 0 | 1 | 0 | 4 | 132
66 | K | 66. | Regál nerez 4-policový nerezová konstrukce z materiálu AISI 304, jednotlivé police vyztužené nerez u-profilem, nohy z jeklu 40x40mm, tloušťka police 40mm, seřiditelná výška–retifikace, zemnící bod, nosnost jedné police min. 80 kg, rozměry: 980x300x1600mm | kus | 1 | [5 empty] | základní | 0 | 0 | 0 | 0 | 0 | 0 | 4 | K | 1 | ROZPOCET | 0 | 0 | 0 | 0 | 0 | 1 | 0 | 4 | 134
| D | F – PŘÍRUČNÍ SKLAD | F – PŘÍRUČNÍ SKLAD |  |  |  | 0 | [5 empty] | 0 |  | 0 |  | 0 | 1 | D | 0 | ROZPOCET | [6 empty] | 0
67 | K | 67. | Regál nerez 4-policový celonerezová konstrukce z materiálu AISI 304, jednotlivé police vyztužené nerez u-profilem, nohy z jeklu 40x40mm, tloušťka police 40mm, seřiditelná výška–retifikace, zemnící bod, nosnost jedné police min. 80 kg, rozměry: 1080x500x1800mm | kus | 1 | [5 empty] | základní | 0 | 0 | 0 | 0 | 0 | 0 | 4 | K | 1 | ROZPOCET | 0 | 0 | 0 | 0 | 0 | 1 | 0 | 4 | 136
68 | K | 68. | Regál nerez 5-policový celonerezová konstrukce z materiálu AISI 304, jednotlivé police vyztužené nerez u-profilem, nohy z jeklu 40x40mm, tloušťka police 40mm, seřiditelná výška–retifikace, zemnící bod, nosnost jedné police min. 80 kg, rozměry: 1780x400x1800mm | kus | 1 | [5 empty] | základní | 0 | 0 | 0 | 0 | 0 | 0 | 4 | K | 1 | ROZPOCET | 0 | 0 | 0 | 0 | 0 | 1 | 0 | 4 | 138
| D | 1.PP – PŘÍPRAVNY A S | 1.PP – PŘÍPRAVNY A S |  |  |  | 0 | [5 empty] | 0 |  | 0 |  | 0 | 1 | D | 0 | ROZPOCET | [6 empty] | 0
| D | F – ZÁDVEŘÍ – ZÁSOBO | F – ZÁDVEŘÍ – ZÁSOBO |  |  |  | 0 | [5 empty] | 0 |  | 0 |  | 0 | 1 | D | 0 | ROZPOCET | [6 empty] | 0
69 | K | 69. | Vozík plošinový nerez rozměry: 550x900x570 mm, dvě kolečka pevná, dvě otočná, nosnost 200 kg | kus | 6 | [5 empty] | základní | 0 | 0 | 0 | 0 | 0 | 0 | 4 | K | 1 | ROZPOCET | 0 | 0 | 0 | 0 | 0 | 1 | 0 | 4 | 140
| D | G – HRUBÁ PŘÍPRAVA Z | G – HRUBÁ PŘÍPRAVA Z |  |  |  | 0 | [5 empty] | 0 |  | 0 |  | 0 | 1 | D | 0 | ROZPOCET | [6 empty] | 0
70 | K | 70. | Škrabka brambor nerez kapacita 20 kg na jeden cyklus, celonerezové provedení, korundové pokrytí bubnu a dna škrabky, výkon až 300 kg/h, délka loupání 1,5 – 3 min., spotřeba vody 2,5 l/kg, příkon 550W/400V, rozměry 800x750x950mm | kus | 1 | [5 empty] | základní | 0 | 0 | 0 | 0 | 0 | 0 | 4 | K | 1 | ROZPOCET | 0 | 0 | 0 | 0 | 0 | 1 | 0 | 4 | 142
71 | K | 71. | Lapač slupek a škrobu nerezové provedení, odlučování škrobu systémem přepadu, odlučování slupek pomocí nerezového síta/koše, průměr 300mm, výška 380mm | kus | 1 | [5 empty] | základní | 0 | 0 | 0 | 0 | 0 | 0 | 4 | K | 1 | ROZPOCET | 0 | 0 | 0 | 0 | 0 | 1 | 0 | 4 | 144
72 | K | 72. | Podlahová vpust s roštem celonerezové provedení žlabu i protiskluzového roštu, výpust o průměru 100mm na střed roštu, integrovaná protizápachová uzávěrka, detailní provedení konzultovat s dodavatelem stavby dle typu krytiny a ostatních podmínek. Rozměry žlabu 400x400mm | kus | 1 | [5 empty] | základní | 0 | 0 | 0 | 0 | 0 | 0 | 4 | K | 1 | ROZPOCET | 0 | 0 | 0 | 0 | 0 | 1 | 0 | 4 | 146
73 | K | 73. | Dřez nerez svařovaný celonerezová konstrukce AISI 304, rozměry 1000x600x900 nohy z nerez jeklu 40x40, stavitelná výška nohou – retifikátory, zemnící bod | kus | 1 | [5 empty] | základní | 0 | 0 | 0 | 0 | 0 | 0 | 4 | K | 1 | ROZPOCET | 0 | 0 | 0 | 0 | 0 | 1 | 0 | 4 | 148
74 | K | 74. | Stůl s policí celonerezová konstrukce AISI 304, rozměry 1350x600x900, tloušťka nerez materiálu pracovní desky 1,2mm, nohy z nerez jeklu 40x40, stavitelná výška nohou – retifikátory, zemnící bod | kus | 1 | [5 empty] | základní | 0 | 0 | 0 | 0 | 0 | 0 | 4 | K | 1 | ROZPOCET | 0 | 0 | 0 | 0 | 0 | 1 | 0 | 4 | 150
75 | K | 75. | Regál nerez 4-policový celonerezová konstrukce z materiálu AISI 304, jednotlivé police vyztužené nerez u-profilem, nohy z jeklu 40x40mm, tloušťka police 40mm, seřiditelná výška–retifikace, zemnící bod, nosnost jedné police min. 80 kg, rozměry: 1100x500x1800mm | kus | 1 | [5 empty] | základní | 0 | 0 | 0 | 0 | 0 | 0 | 4 | K | 1 | ROZPOCET | 0 | 0 | 0 | 0 | 0 | 1 | 0 | 4 | 152
| D | H – HRUBÁ PŘÍPRAVNA | H – HRUBÁ PŘÍPRAVNA |  |  |  | 0 | [5 empty] | 0 |  | 0 |  | 0 | 1 | D | 0 | ROZPOCET | [6 empty] | 0
76 | K | 76. | Stůl s dřezem 500x500x300,spodní policí a vloženou nierolenovou deskou vložená nierolenová deska 670x630x20, celonerezová konstrukce AISI 304, rozměry 1340x700x900mm, tloušťka nerez materiálu pracovní desky 1,2mm, nohy z nerez jeklu 40x40,stavitelná výška nohou – retifikátory, zemnící bod | kus | 1 | [5 empty] | základní | 0 | 0 | 0 | 0 | 0 | 0 | 4 | K | 1 | ROZPOCET | 0 | 0 | 0 | 0 | 0 | 1 | 0 | 4 | 154
77 | K | 77. | Odkládací plocha - stůl s trnoží | kus | 1 | [5 empty] | základní | 0 | 0 | 0 | 0 | 0 | 0 | 4 | K | 1 | ROZPOCET | 0 | 0 | 0 | 0 | 0 | 1 | 0 | 4 | 158
| D | I – CHLADÍCÍ BOXY | I – CHLADÍCÍ BOXY |  |  |  | 0 | [5 empty] | 0 |  | 0 |  | 0 | 1 | D | 0 | ROZPOCET | [6 empty] | 0
78 | K | 77..1 | Chladící box s vnější jednotkou udržovací chladící box, rozsah teplot 1-5 °C, konstrukce z PUR panelů o tloušťce 80mm, šířka dveří 800mm, zakrytí vnitřních spojů panelů hygienickými lištami, provedení boxu bez podlahy, na podlahové zakládací lišty, vnitřní LED senzorové osvětlení, vnější rozměry 2400x2400x2200mm, externí chladící jednotka | kus | 2 | [5 empty] | základní | 0 | 0 | 0 | 0 | 0 | 0 | 4 | K | 1 | ROZPOCET | 0 | 0 | 0 | 0 | 0 | 1 | 0 | 4 | 160
79 | K | 78. | Sada nerez regálů do chladícího boxu 2x regál 4-policový 1920x400x1600mm 1x regál 4-policový 1050x400x1600mm celonerezová konstrukce z materiálu AISI 304, jednotlivé police vyztužené nerez u-profilem, nohy z jeklu 40x40mm, tloušťka police 40mm, seřiditelná výška–retifikace, zemnící bod, nosnost jedné police min. 80 kg |  | 2 | [5 empty] | základní | 0 | 0 | 0 | 0 | 0 | 0 | 4 | K | 1 | ROZPOCET | 0 | 0 | 0 | 0 | 0 | 1 | 0 | 4 | 162
| D | J – MONTÁŽ ZAŘÍZENÍ | J – MONTÁŽ ZAŘÍZENÍ |  |  |  | 0 | [5 empty] | 0 |  | 0 |  | 0 | 1 | D | 0 | ROZPOCET | [6 empty] | 0
80 | K | Pol2 | MONTÁŽ CELKEM |  | 1 |  | 0 |  |  |  | základní | 0 | 0 | 0 | 0 | 0 | 0 | 4 | K | 1 | ROZPOCET | 0 | 0 | 0 | 0 | 0 | 1 | 0 | 4 | 164